## ORÇAMENTO
[5 empty] | Data Base Orçamento Equalizado: |  |  | 2023-09-01
Obra |  |  |  | Bancos |  |  | B.D.I. | Encargos Sociais
CONTRATAÇÃO DE EMPRESA DE ENGENHARIA ESPECIALIZADA EM OBRAS DE SANEAMENTO PARA A EXECUÇÃO DA DESATIVAÇÃO DA LAGOA EXISTENTE NA ESTAÇÃO DE TRATAMENTO DE ESGOTO (ETE) DO BAIRRO RIO VERDE E DA AMPLIAÇÃO DESTA UNIDADE DE TRATAMENTO, POR MEIO DO PROGRAMA DE SANEAMENTO AMBIENTAL, MACRODRENAGEM E RECUPERAÇÃO DE IGARAPÉS E MARGENS DO RIO PARAUAPEBAS (PROSAP), EM DESENVOLVIMENTO NO MUNICÍPIO DE PARAUAPEBAS, ESTADO DO PARÁ |  |  |  | SINAPI - 08/2023 - Pará SBC - 09/2023 - Pará SICRO3 - 04/2023 - Pará ORSE - 08/2023 - Sergipe SEDOP - 05/2023 - Pará SEINFRA - 027 - Ceará CPOS/CDHU - 08/2023 - São Paulo FDE - 07/2023 - São Paulo AGETOP CIVIL - 07/2023 - Goiás EMBASA - 05/2023 - Bahia |  |  | 16,32% 29,90% | Desonerado: Horista: 87,82% Mensalista: 48,01%
Orçamento Sintético
ITEM | CÓDIGO | BANCO | DESCRIÇÃO | UN | QUANT. | VALOR UNIT | VALOR UNIT COM BDI | TOTAL
1 |  |  | ADMINISTRAÇAO LOCAL |  |  |  |  | 0
1.1 | ETE_RV_01 | Próprio | ADMINSTRAÇÃO LOCAL DA OBRA - ETE RIO VERDE | un | 1 |  | 0 | 0
1.2 | 10000 | SEDOP | LICENÇAS E TAXAS DA OBRA (ACIMA DE 500M2) | cj | 1 |  | 0 | 0
2 |  |  | CANTEIRO DE OBRAS |  |  |  |  | 0
2.1 | 93207 | SINAPI | EXECUÇÃO DE ESCRITÓRIO EM CANTEIRO DE OBRA EM CHAPA DE MADEIRA COMPENSADA, NÃO INCLUSO MOBILIÁRIO E EQUIPAMENTOS. AF_02/2016 | m² | 75 |  | 0 | 0
2.2 | 93208 | SINAPI | EXECUÇÃO DE ALMOXARIFADO EM CANTEIRO DE OBRA EM CHAPA DE MADEIRA COMPENSADA, INCLUSO PRATELEIRAS. AF_02/2016 | m² | 50 |  | 0 | 0
2.3 | 93210 | SINAPI | EXECUÇÃO DE REFEITÓRIO EM CANTEIRO DE OBRA EM CHAPA DE MADEIRA COMPENSADA, NÃO INCLUSO MOBILIÁRIO E EQUIPAMENTOS. AF_02/2016 | m² | 100 |  | 0 | 0
2.4 | 93212 | SINAPI | EXECUÇÃO DE SANITÁRIO E VESTIÁRIO EM CANTEIRO DE OBRA EM CHAPA DE MADEIRA COMPENSADA, NÃO INCLUSO MOBILIÁRIO. AF_02/2016 | m² | 75 |  | 0 | 0
2.5 | 10004 | SEDOP | PLACA DA OBRA EM CHAPA GALVANIZADA | m² | 12 |  | 0 | 0
3 |  |  | DESATIVAÇÃO LAGOA TRATAMENTO EXISTENTE |  |  |  |  | 0
3.1 |  |  | MOVIMENTO DE TERRA, PREPARAÇÃO E REMOÇÃO DE LODO
3.1.1 |  |  | DESMATAMENTO E LIMPEZA DO TERRENO
3.1.1.1 | 98525 | SINAPI | LIMPEZA MECANIZADA DE CAMADA VEGETAL, VEGETAÇÃO E PEQUENAS ÁRVORES (DIÂMETRO DE TRONCO MENOR QUE 0,20 M), COM TRATOR DE ESTEIRAS.AF_05/2018 | m² | 29091.1 |  | 0 | 0
3.1.1.2 | 100983 | SINAPI | CARGA, MANOBRA E DESCARGA DE ENTULHO EM CAMINHÃO BASCULANTE 14 M³ - CARGA COM ESCAVADEIRA HIDRÁULICA (CAÇAMBA DE 0,80 M³ / 111 HP) E DESCARGA LIVRE (UNIDADE: M3). AF_07/2020 | m³ | 3781.84 |  | 0 | 0
3.1.1.3 | 95876 | SINAPI | TRANSPORTE COM CAMINHÃO BASCULANTE DE 14 M³, EM VIA URBANA PAVIMENTADA, DMT ATÉ 30 KM (UNIDADE: M3XKM). AF_07/2020 | m3xkm | 75636.8 |  | 0 | 0
3.1.1.4 | 08.01.03 | EMBASA | ESGOTAMENTO DE LAMA COM BOMBA SUBMERSIVEL 4" | m³ | 32713 |  | 0 | 0
3.1.2 |  |  | CORTE E ATERRO
3.1.2.1 | 101230 | SINAPI | ESCAVAÇÃO VERTICAL A CÉU ABERTO, EM OBRAS DE INFRAESTRUTURA, INCLUINDO CARGA, DESCARGA E TRANSPORTE, EM SOLO DE 1ª CATEGORIA COM ESCAVADEIRA HIDRÁULICA (CAÇAMBA: 0,8 M³ / 111 HP), FROTA DE 3 CAMINHÕES BASCULANTES DE 14 M³, DMT ATÉ 1 KM E VELOCIDADE MÉDIA14KM/H. AF_05/2020 | m³ | 6273.48 |  | 0 | 0
3.1.2.2 | 96385 | SINAPI | EXECUÇÃO E COMPACTAÇÃO DE ATERRO COM SOLO PREDOMINANTEMENTE ARGILOSO - EXCLUSIVE SOLO, ESCAVAÇÃO, CARGA E TRANSPORTE. AF_11/2019 | m³ | 51855.55 |  | 0 | 0
3.1.3 |  |  | DESCARTE MATERIAL - BOTA FORA
3.1.3.1 | 100983 | SINAPI | CARGA, MANOBRA E DESCARGA DE ENTULHO EM CAMINHÃO BASCULANTE 14 M³ - CARGA COM ESCAVADEIRA HIDRÁULICA (CAÇAMBA DE 0,80 M³ / 111 HP) E DESCARGA LIVRE (UNIDADE: M3). AF_07/2020 | m³ | 8155.52 |  | 0 | 0
3.1.3.2 | 95876 | SINAPI | TRANSPORTE COM CAMINHÃO BASCULANTE DE 14 M³, EM VIA URBANA PAVIMENTADA, DMT ATÉ 30 KM (UNIDADE: M3XKM). AF_07/2020 | m3xkm | 163110.4 |  | 0 | 0
3.1.4 |  |  | AQUISIÇÃO MATERIAL - EMPRÉSTIMO
3.1.4.1 | 6079 | SINAPI | ARGILA, ARGILA VERMELHA OU ARGILA ARENOSA (RETIRADA NA JAZIDA, SEM TRANSPORTE) | m³ | 46670 |  | 0 | 0
3.1.4.2 | 100975 | SINAPI | CARGA, MANOBRA E DESCARGA DE SOLOS E MATERIAIS GRANULARES EM CAMINHÃO BASCULANTE 14 M³ - CARGA COM PÁ CARREGADEIRA (CAÇAMBA DE 1,7 A 2,8 M³ / 128 HP) E DESCARGA LIVRE (UNIDADE: M3). AF_07/2020 | m³ | 67412.23 |  | 0 | 0
3.1.4.3 | 4730 | SINAPI | PEDRA DE MAO OU PEDRA RACHAO PARA ARRIMO/FUNDACAO (POSTO PEDREIRA/FORNECEDOR, SEM FRETE) | m³ | 5185.56 |  | 0 | 0
3.1.4.4 | 95876 | SINAPI | TRANSPORTE COM CAMINHÃO BASCULANTE DE 14 M³, EM VIA URBANA PAVIMENTADA, DMT ATÉ 30 KM (UNIDADE: M3XKM). AF_07/2020 | m3xkm | 1348244.56 |  | 0 | 0
3.1.4.5 | EOJ 013 | Próprio | EXECUÇÃO DE ENROCAMENTO DE PEDRA ESPALHADA E COMPACTADA MECANICAMENTE - PEDRA RACHÃO COMERCIAL - ASSENTAMENTO | m³ | 5185.56 |  | 0 | 0
3.1.5 |  |  | CALEAÇÃO DO LODO - MOVIMENTAÇÃO E PREPARAÇÃO
3.1.5.1 | COMP02 | Próprio | ESCAVAÇÃO MECÂNICA DE VALAS BARRO OU LAMA ATE 2,0M | m³ | 3362 |  | 0 | 0
3.1.5.2 | 100983 | SINAPI | CARGA, MANOBRA E DESCARGA DE ENTULHO EM CAMINHÃO BASCULANTE 14 M³ - CARGA COM ESCAVADEIRA HIDRÁULICA (CAÇAMBA DE 0,80 M³ / 111 HP) E DESCARGA LIVRE (UNIDADE: M3). AF_07/2020 | m³ | 4370.6 |  | 0 | 0
3.1.5.3 | 95876 | SINAPI | TRANSPORTE COM CAMINHÃO BASCULANTE DE 14 M³, EM VIA URBANA PAVIMENTADA, DMT ATÉ 30 KM (UNIDADE: M3XKM). AF_07/2020 | m3xkm | 87412 |  | 0 | 0
3.1.5.4 | 94969/ALT | Próprio | MISTURA DE CAL VIRGEM EM PÓ E LODO (1:1) COM USO DE BETONEIRA 600 L | m³ | 1230 |  | 0 | 0
3.1.5.5 | 100574 | SINAPI | ESPALHAMENTO DE MATERIAL COM TRATOR DE ESTEIRAS. AF_11/2019 | m³ | 6555.9 |  | 0 | 0
3.2 |  |  | ESTAÇÃO ELEVATÓRIA DE ESGOTO SB 01
3.2.1 |  |  | SERVIÇOS TÉCNICOS
3.2.1.1 | C1630 | SEINFRA | LOCAÇÃO DA OBRA - EXECUÇÃO DE GABARITO | m² | 37.63 |  | 0 | 0
3.2.2 |  |  | MOVIMENTO DE TERRA
3.2.2.1 | C1256 | SEINFRA | ESCAVAÇÃO MANUAL CAMPO ABERTO EM TERRA ATÉ 2M | m³ | 28.41 |  | 0 | 0
3.2.2.2 | C1257 | SEINFRA | ESCAVAÇÃO MANUAL CAMPO ABERTO EM TERRA, DE 2,01 A 4,00M | m³ | 1.18 |  | 0 | 0
3.2.2.3 | C1267 | SEINFRA | ESCAVAÇÃO MECAN. CAMPO ABERTO EM TERRA EXCETO ROCHA ATÉ 2M | m³ | 255.68 |  | 0 | 0
3.2.2.4 | C1268 | SEINFRA | ESCAVAÇÃO MECAN. CAMPO ABERTO EM TERRA EXCETO ROCHA ATÉ 4M | m³ | 186.65 |  | 0 | 0
3.2.2.5 | C1269 | SEINFRA | ESCAVAÇÃO MECAN. CAMPO ABERTO EM TERRA EXCETO ROCHA ATÉ 6M | m³ | 216.55 |  | 0 | 0
3.2.2.6 | C2921 | SEINFRA | REATERRO C/COMPACTAÇÃO MANUAL S/CONTROLE, MATERIAL DA VALA | m³ | 599.67 |  | 0 | 0
3.2.2.7 | C0707 | SEINFRA | CARGA MANUAL DE TERRA EM CAMINHÃO BASCULANTE | m³ | 90 |  | 0 | 0
3.2.2.8 | C2533 | SEINFRA | TRANSPORTE DE MATERIAL, EXCETO ROCHA EM CAMINHÃO ATÉ 5 KM | m³ | 117 |  | 0 | 0
3.2.2.9 | C2989 | SEINFRA | ESPALHAMENTO MECÂNICO DE SOLO EM BOTA FORA | m³ | 90 |  | 0 | 0
3.2.3 |  |  | ESGOTAMENTO
3.2.3.1 | C2806 | SEINFRA | ESGOTAMENTO COM CONJUNTO MOTO-BOMBA DE 20M3/H, H=6M.C.A | h | 60 |  | 0 | 0
3.2.4 |  |  | CONCRETO
3.2.4.1 | C1611 | SEINFRA | LASTRO DE CONCRETO REGULARIZADO ESP.= 5CM | m² | 38.89 |  | 0 | 0
3.2.4.2 | C1606 | SEINFRA | LASTRO DE BRITA ESP.= 10CM, P/CAIXA EM ALVENARIA | m³ | 10.92 |  | 0 | 0
3.2.4.3 | C2827 | SEINFRA | FORMA PLANA CHAPA COMPENSADA RESINADA, ESP.= 10MM UTIL. 3X | m² | 306.56 |  | 0 | 0
3.2.4.4 | C0217 | SEINFRA | ARMADURA CA-60 FINA D=3,40 A 6,40MM - 5MM | kg | 24.52 |  | 0 | 0
3.2.4.5 | C0216 | SEINFRA | ARMADURA CA-50A MÉDIA D= 6,3 A 10,0MM - 6.3MM | kg | 664.26 |  | 0 | 0
3.2.4.6 | C0216 | SEINFRA | ARMADURA CA-50A MÉDIA D= 6,3 A 10,0MM - 8MM | kg | 1883.34 |  | 0 | 0
3.2.4.7 | C0216 | SEINFRA | ARMADURA CA-50A MÉDIA D= 6,3 A 10,0MM - 10MM | kg | 611.17 |  | 0 | 0
3.2.4.8 | C0215 | SEINFRA | ARMADURA CA-50A GROSSA D= 12,5 A 25,0MM - 12.5MM | kg | 325.84 |  | 0 | 0
3.2.4.9 | C0846 | SEINFRA | CONCRETO P/VIBR., FCK 40 MPA COM AGREGADO ADQUIRIDO | m³ | 29.06 |  | 0 | 0
3.2.4.10 | C1604 | SEINFRA | LANÇAMENTO E APLICAÇÃO DE CONCRETO S/ ELEVAÇÃO | m³ | 29.06 |  | 0 | 0
3.2.4.11 | C1475 | SEINFRA | IMPERMEABILIZAÇÃO DE SUPERFÍCIES INTERNAS DE RESERVATÓRIOS ENTERRADOS | m² | 120.39 |  | 0 | 0
3.2.4.12 | C2843 | SEINFRA | IMPERMEABILIZAÇÃO C/ EMULSÃO ASFÁLTICA CONSUMO 2KG/M² | m² | 108.8 |  | 0 | 0
3.2.4.13 | C4457 | SEINFRA | LAJE PRÉ-FABRICADA TRELIÇADA P/ FÔRRO - VÃO DE 3,81 A 4,80 M | m² | 11.99 |  | 0 | 0
3.2.5 |  |  | ALVENARIA
3.2.5.1 | C3612 | SEINFRA | ALVENARIA DE BLOCO DE CONCRETO TIPO STONE CINZA (14X19X49)CM C/ARGAMASSA MISTA DE CAL HIDRATADA ESP= | m² | 8.28 |  | 0 | 0
3.2.5.2 | C4859 | SEINFRA | MURO DE ALVENARIA COM FUNDAÇÃO, REBOCO 2 FACES, ALT. ÚTIL 2,50 M COM CERCA DE PROTEÇÃO TIPO CONCERTINA | M | 96.75 |  | 0 | 0
3.2.6 |  |  | REVESTIMENTO
3.2.6.1 | C3408 | SEINFRA | REBOCO C/ ARGAMASSA DE CIMENTO E AREIA S/ PENEIRAR, TRAÇO 1:3 | m² | 8.28 |  | 0 | 0
3.2.6.2 | C0776 | SEINFRA | CHAPISCO C/ ARGAMASSA DE CIMENTO E AREIA S/PENEIRAR TRAÇO 1:3 ESP.= 5MM P/ PAREDE | m² | 8.28 |  | 0 | 0
3.2.7 |  |  | PISOS
3.2.7.1 | C3025 | SEINFRA | PISO MORTO CONCRETO FCK=13,5MPA C/PREPARO E LANÇAMENTO | m³ | 2.74 |  | 0 | 0
3.2.7.2 | C1915 | SEINFRA | PISO CIMENTADO C/ ARGAMASSA DE CIMENTO E AREIA S/ PENEIRAR, TRAÇO 1:4, ESP.= 1.5CM | m² | 2.74 |  | 0 | 0
3.2.8 |  |  | IMPERMEABILIZAÇÃO
3.2.8.1 | C4072 | SEINFRA | PINTURA IMPERMEÁVEL EM PAREDE C/ SIKA 107, DUAS DEMÃOS | m² | 5.2 |  | 0 | 0
3.2.9 |  |  | PINTURA
3.2.9.1 | 88415 | SINAPI | APLICAÇÃO MANUAL DE FUNDO SELADOR ACRÍLICO EM PAREDES EXTERNAS DE CASAS. AF_06/2014 | m² | 10.4 |  | 0 | 0
3.2.9.2 | C1279 | SEINFRA | ESMALTE DUAS DEMÃOS EM ESQUADRIAS DE FERRO | m² | 10.8 |  | 0 | 0
3.2.10 |  |  | FORNECIMENTO DE MATERIAIS ELÉTRICOS
3.2.10.1 |  |  | EQUIPAMENTOS
3.2.10.1.1 | COT.ETE.112 | Próprio | BOMBA SUBMERSÍVEL, Q = 302,0 M³/H, AMT = 15,57 MCA - INCLUSO TODOS OS ACESSÓRIOS | un | 2 |  | 0 | 0
3.2.10.2 |  |  | MONTAGEM
3.2.10.2.1 | C3455 | SEINFRA | MONTAGEM DAS INSTALAÇÕES ELÉTRICAS, ELEVATÓRIA VAZÃO 40,01 A 60 L/S | un | 1 |  | 0 | 0
3.2.10.2.2 | C3417 | SEINFRA | INSTALAÇÃO ELETROMECÂNICA DE CONJUNTO MOTO-BOMBA ATÉ 4 CV | un | 2 |  | 0 | 0
3.2.10.2.3 | C3500 | SEINFRA | MONTAGEM DE TUBOS, CONEXÕES E PÇS, ELEVATÓRIA C/ VAZÃO DE 40,01 À 60 L/S | un | 1 |  | 0 | 0
3.2.11 |  |  | DIVERSOS
3.2.11.2 | C3465 | SEINFRA | INSTALAÇÃO E FORNECIMENTO DE MONOVIA: TRILHO, TROLLEY / TALHA MANUAL 0,5 T | un | 1 |  | 0 | 0
3.2.11.3 | C0804 | SEINFRA | COBOGÓ ANTI-CHUVA (50X40)CM C/ARG. CIMENTO E AREIA TRAÇO 1:3 | m² | 0.31 |  | 0 | 0
3.2.12 |  |  | FORNECIMENTO DE MATERIAIS HIDRAULICOS
3.2.12.1 | COT.ETE.121 | Próprio | TAMPÃO DE INSPEÇÃO ARTICULADO, DN 600 | pc | 1 |  | 0 | 0
3.2.12.2 | M020300019 | EMBASA | TUBO COM PONTA E BOLSA, JE, DN 400 | M | 1.54 |  | 0 | 0
3.2.12.3 | COT.ETE.122 | Próprio | PEDESTAL DE SUSPENSÃO COM ENGRENAGENS, REDUTOR SIMPLES E INDICADOR DE POSIÇÃO PARA COMPORTA QUADRADA DE 200 X 200 MM | pc | 3 |  | 0 | 0
3.2.12.4 | COT.ETE.123 | Próprio | HASTE DE PROLONGAMENTO COM BOCA DE CHAVE E QUADRADO, DN 1 1/8", L = 1,00 M | pc | 2 |  | 0 | 0
3.2.12.5 | COT.ETE.124 | Próprio | LUVA PARA HASTE DE PROLONGAMENTO, DN 1 1/8" | pc | 3 |  | 0 | 0
3.2.12.6 | COT.ETE.125 | Próprio | MANCAL INTERMEDIÁRIO PARA HASTE DE PROLONGAMENTO, DN 1 1/8" | pc | 6 |  | 0 | 0
3.2.12.7 | COT.ETE.126 | Próprio | HASTE DE PROLONGAMENTO COM BOCA DE CHAVE E QUADRADO, DN 1 1/8", L = 4,20 M | pc | 2 |  | 0 | 0
3.2.12.8 | COT.ETE.127 | Próprio | COMPORTA DE SUPERFÍCIE QUADRADA DE DUPLO SENTIDO DE FLUXO COM ACIONAMENTO MANUAL, 200 X 200 MM | pc | 3 |  | 0 | 0
3.2.12.9 | COT.ETE.128 | Próprio | TUBO COM FLANGES, PN-10, DN 250, L = 5,80 M | pc | 2 |  | 0 | 0
3.2.12.10 | COT.ETE.129 | Próprio | TUBO COM FLANGES, PN-10, DN 250, L = 1,49 M | pc | 2 |  | 0 | 0
3.2.12.11 | COT.ETE.130 | Próprio | CURVA 90° COM FLANGES, PN-10, DN 250 | pc | 2 |  | 0 | 0
3.2.12.12 | COT.ETE.131 | Próprio | TOCO COM FLANGES, PN-10, DN 250, L = 0,50 M | pc | 4 |  | 0 | 0
3.2.12.13 | COT.ETE.132 | Próprio | VÁLVULA DE RETENÇÃO PARA ESGOTO TIPO PORTINHOLA ÚNICA COM FLANGES, PN-10, DN 250 | pc | 2 |  | 0 | 0
3.2.12.14 | COT.ETE.133 | Próprio | JUNTA DE DESMONTAGEM TRAVADA AXIALMENTE COM TIRANTES, PN-10, DN 250 | pc | 2 |  | 0 | 0
3.2.12.15 | COT.ETE.134 | Próprio | VÁLVULA DE GAVETA COM FLANGES NBR 7675, CUNHA DE BORRACHA, CORPO CURTO E ACIONAMENTO COM VOLANTE, PN-10, DN 250 | pc | 2 |  | 0 | 0
3.2.12.16 | COT.ETE.135 | Próprio | TÊ DE REDUÇÃO COM FLANGES, PN-10, DN 300 X DN 250 | pc | 2 |  | 0 | 0
3.2.12.17 | COT.ETE.136 | Próprio | FLANGE CEGO, PN-10, DN 300 | pc | 1 |  | 0 | 0
3.2.12.18 | COT.ETE.137 | Próprio | TOCO COM FLANGES, PN-10, DN 300, L = 0,50 M | pc | 2 |  | 0 | 0
3.2.12.19 | COT.ETE.138 | Próprio | TÊ DE REDUÇÃO COM FLANGES, PN-10, DN 300 X DN 100 | pc | 1 |  | 0 | 0
3.2.12.20 | COT.ETE.139 | Próprio | PLACA DE REDUÇÃO, PN-10, DN 100 X DN 50 | pc | 1 |  | 0 | 0
3.2.12.21 | COT.ETE.140 | Próprio | VÁLVULA DE GAVETA COM FLANGES NBR 7675, CUNHA DE BORRACHA, CORPO CURTO E ACIONAMENTO COM VOLANTE, PN-10, DN 50 | pc | 1 |  | 0 | 0
3.2.12.22 | COT.ETE.141 | Próprio | VENTOSA TRÍPLICE FUNÇÃO PARA ESGOTO TIPO "NON SLAM" COM FLANGE NBR 7675 E SAÍDA ARTICULADA COM ROSCA FÊMEA, PN-10, BSP, DN 50 X DN 1 1/2" | pc | 1 |  | 0 | 0
3.2.12.23 | COT.ETE.142 | Próprio | CURVA 45° COM FLANGES, PN-10, DN 300 | pc | 1 |  | 0 | 0
3.2.12.24 | COT.ETE.143 | Próprio | TUBO COM FLANGE E PONTA, PN-10, DN 300, L = 2,35 M | pc | 1 |  | 0 | 0
3.2.12.25 | COT.ETE.144 | Próprio | CURVA 45° COM BOLSAS, JGS, DN 300 | pc | 1 |  | 0 | 0
3.2.12.26 | COT.ETE.145 | Próprio | TUBO COM PONTAS, DN 300 | M | 0.5 |  | 0 | 0
3.2.12.27 | COT.ETE.146 | Próprio | TÊ DE REDUÇÃO COM BOLSAS E FLANGE, JGS, PN-10, DN 300 X DN 100 | pc | 1 |  | 0 | 0
3.2.12.28 | COT.ETE.147 | Próprio | TUBO COM FLANGE E PONTA, PN-10, DN 300, L = 1,50 M | pc | 1 |  | 0 | 0
3.2.12.29 | COT.ETE.148 | Próprio | TUBO COM FLANGES, PN-10, DN 300, L = 0,70 M | pc | 1 |  | 0 | 0
3.2.12.30 | COT.ETE.149 | Próprio | COLAR DE TOMADA COM DERIVAÇÃO TIPO ROSCA FÊMEA, BSP, DN 300 X DN 1" | pc | 2 |  | 0 | 0
3.2.12.31 | COT.ETE.150 | Próprio | VÁLVULA TAP PARA MEDIÇÃO DE VAZÃO COM ROSCA MACHO, BSP, DN 1" | pc | 1 |  | 0 | 0
3.2.12.32 | COT.ETE.151 | Próprio | MEDIDOR DE VAZÃO TIPO ELETROMAGNÉTICO COM FLANGES, PN-10, DN 300 | pc | 1 |  | 0 | 0
3.2.12.33 | 4179 | SINAPI | NIPLE DE FERRO GALVANIZADO, COM ROSCA BSP, DE 1" | UN | 1 |  | 0 | 0
3.2.12.34 | COT.ETE.152 | Próprio | VÁLVULA DE ESFERA COM ROSCAS FÊMEA, BSP, DN 1" | pc | 1 |  | 0 | 0
3.2.12.35 | COT.ETE.153 | Próprio | JUNTA DE DESMONTAGEM TRAVADA AXIALMENTE COM TIRANTES, PN-10, DN 300 | pc | 1 |  | 0 | 0
3.2.12.36 | COT.ETE.154 | Próprio | VÁLVULA DE GAVETA COM FLANGES NBR 7675, CUNHA DE BORRACHA, CORPO CURTO E ACIONAMENTO COM VOLANTE, PN-10, DN 300 | pc | 1 |  | 0 | 0
3.2.12.37 | COT.ETE.155 | Próprio | TUBO COM FLANGE, PONTA E ABA DE VEDAÇÃO, PN-10, DN 300, L = 0,80 M | pc | 1 |  | 0 | 0
3.2.12.38 | COT.ETE.156 | Próprio | LUVA DE CORRER COM BOLSAS, JM, DN 300 | pc | 1 |  | 0 | 0
3.2.12.39 | COT.ETE.157 | Próprio | PLACA DE REDUÇÃO, PN-10, DN 100 X DN 80 | pc | 1 |  | 0 | 0
3.2.12.40 | COT.ETE.158 | Próprio | CURVA 45° COM FLANGES, PN-10, DN 80 | pc | 1 |  | 0 | 0
3.2.12.41 | COT.ETE.159 | Próprio | TUBO COM FLANGES, PN-10, DN 80, L = 1,00 M | pc | 1 |  | 0 | 0
3.2.12.42 | COT.ETE.160 | Próprio | VÁLVULA DE GAVETA COM FLANGES NBR 7675, CUNHA DE BORRACHA, CORPO CURTO E ACIONAMENTO COM VOLANTE, PN-10, DN 80 | pc | 1 |  | 0 | 0
3.2.12.43 | COT.ETE.161 | Próprio | JUNTA DE DESMONTAGEM TRAVADA AXIALMENTE COM TIRANTES, PN-10, DN 80 | pc | 1 |  | 0 | 0
3.2.12.44 | COT.ETE.162 | Próprio | TUBO COM FLANGE E PONTA, PN-10, DN 80, L = 1,00 M | pc | 1 |  | 0 | 0
3.2.12.45 | COT.ETE.163 | Próprio | TUBO COM PONTA E BOLSA, JGS, DN 80 | M | 6.52 |  | 0 | 0
3.2.12.46 | COT.ETE.164 | Próprio | CURVA 90° COM BOLSAS, JGS, DN 80 | pc | 1 |  | 0 | 0
3.2.12.47 | 9862 | SINAPI | TUBO PVC, ROSCAVEL, 1 1/2", AGUA FRIA PREDIAL | M | 5 |  | 0 | 0
3.2.12.48 | M021508017 | EMBASA | JOELHO 90° COM ROSCAS FÊMEA, BSP, DN 1 1/2" | pc | 4 |  | 0 | 0
3.2.12.49 | 9836 | SINAPI | TUBO PVC SERIE NORMAL, DN 100 MM, PARA ESGOTO PREDIAL (NBR 5688) | M | 5.2 |  | 0 | 0
3.2.12.50 | COT.ETE.165 | Próprio | HASTE DE PROLONGAMENTO COM DUAS ROSCAS, DN 1 1/8", L = 5,00 M | pc | 1 |  | 0 | 0
3.2.12.51 | COT.ETE.166 | Próprio | HASTE DE PROLONGAMENTO COM DUAS ROSCAS, DN 1 1/8", L = 2,05 M | pc | 1 |  | 0 | 0
3.2.12.52 | COT.ETE.167 | Próprio | GRADE DE PISO COM CHAPA ANTIDERRAPANTE E ALÇAS, 0,65 X 0,65 M (GIS-25, REF. STRATUS) | pc | 2 |  | 0 | 0
3.2.12.53 | COT.ETE.168 | Próprio | GRADE DE PISO COM CHAPA ANTIDERRAPANTE E ALÇAS, 0,49 X 0,78 M (GIS-25, REF. STRATUS) | pc | 4 |  | 0 | 0
3.2.12.54 | COT.ETE.169 | Próprio | GRADE DE PISO COM CHAPA ANTIDERRAPANTE E ALÇAS, 0,98 X 0,78 M (GIS-25, REF. STRATUS) | pc | 2 |  | 0 | 0
3.2.12.55 | COT.ETE.170 | Próprio | GRADE DE PISO COM CHAPA ANTIDERRAPANTE E ALÇAS, 2,08 X 0,72 M (GIS-25, REF. STRATUS) | pc | 4 |  | 0 | 0
3.2.12.56 | COT.ETE.171 | Próprio | GRADE DE PISO COM CHAPA ANTIDERRAPANTE E ALÇAS, 1,08 X 0,88 M (GIS-25, REF. STRATUS) | pc | 1 |  | 0 | 0
3.2.12.57 | COT.ETE.172 | Próprio | GUINDASTE GIRATÓRIO DE COLUNA COM LANÇA DE RAIO DE ALCANCE DE 3,00 M, ALTURA DE 2,70 M, TROLE COM CAPACIDADE DE 600 KGF, TALHA DE CORRENTE DE 10,00 M E RODAS DE ROLAMENTOS | CJ | 1 |  | 0 | 0
3.2.12.58 | COT.ETE.173 | Próprio | ARRUELA PARA FLANGES NBR 7675, PN-10, DN 50 | pc | 2 |  | 0 | 0
3.2.12.59 | COT.ETE.174 | Próprio | PARAFUSO PARA FLANGES, PN-10, DN 50 (16 X 80) | pc | 8 |  | 0 | 0
3.2.12.60 | COT.ETE.175 | Próprio | ARRUELA PARA FLANGES NBR 7675, PN-10, DN 80 | pc | 5 |  | 0 | 0
3.2.12.61 | COT.ETE.176 | Próprio | PARAFUSO PARA FLANGES, PN-10, DN 80 (16 X 80) | pc | 24 |  | 0 | 0
3.2.12.62 | COT.ETE.177 | Próprio | ARRUELA PARA FLANGES NBR 7675, PN-10, DN 100 | pc | 2 |  | 0 | 0
3.2.12.63 | COT.ETE.178 | Próprio | PARAFUSO PARA FLANGES, PN-10, DN 100 (16 X 80) | pc | 16 |  | 0 | 0
3.2.12.64 | COT.ETE.179 | Próprio | ARRUELA PARA FLANGES NBR 7675, PN-10, DN 250 | pc | 18 |  | 0 | 0
3.2.12.65 | COT.ETE.180 | Próprio | PARAFUSO PARA FLANGES, PN-10, DN 250 (20 X 90) | pc | 168 |  | 0 | 0
3.2.12.66 | COT.ETE.181 | Próprio | ARRUELA PARA FLANGES NBR 7675, PN-10, DN 300 | pc | 12 |  | 0 | 0
3.2.12.67 | COT.ETE.182 | Próprio | PARAFUSO PARA FLANGES, PN-10, DN 300 (20 X 100) | pc | 120 |  | 0 | 0
3.3 |  |  | REDE COLETORA DE ESGOTO SB 01
3.3.1 |  |  | SERVIÇO PRELIMINARES
3.3.1.1 | C3161 | SEINFRA | DESMATAMENTO DESTOCAMENTO DE ÁRVORE E LIMPEZA | m² | 480.84 |  | 0 | 0
3.3.2 |  |  | SERVICOS TECNICOS
3.3.2.1 | C2876 | SEINFRA | LOCAÇÃO E NIVELAMENTO DE REDE DE ESGOTO/EMISSÁRIO/DRENAGEM | m | 961.68 |  | 0 | 0
3.3.2.2 | C0584 | SEINFRA | CADASTRO DE REDE DE ESGOTO/EMISSÁRIO/DRENAGEM (MEIO MAGNÉTICO) | m | 961.68 |  | 0 | 0
3.3.2.3 | C2873 | SEINFRA | LOCAÇÃO DA OBRA COM AUXÍLIO TOPOGRÁFICO (ÁREA ATÉ 5000 M2) | m² | 961.68 |  | 0 | 0
3.3.3 |  |  | SINALIZACAO / ADVERTENCIA
3.3.3.1 | C2947 | SEINFRA | SINALIZAÇÃO DE ADVERTÊNCIA | un | 6 |  | 0 | 0
3.3.3.2 | C2978 | SEINFRA | SINALIZAÇÃO EM TAPUME DE PROTEÇÃO COM CHAPAS COMPENSADAS E= 12MM | m | 96.17 |  | 0 | 0
3.3.4 |  |  | MOVIMENTO DE TERRA
3.3.4.1 | C1256 | SEINFRA | ESCAVAÇÃO MANUAL CAMPO ABERTO EM TERRA ATÉ 2M | m³ | 148.39 |  | 0 | 0
3.3.4.2 | C1267 | SEINFRA | ESCAVAÇÃO MECAN. CAMPO ABERTO EM TERRA EXCETO ROCHA ATÉ 2M | m³ | 1335.49 |  | 0 | 0
3.3.4.3 | C1268 | SEINFRA | ESCAVAÇÃO MECAN. CAMPO ABERTO EM TERRA EXCETO ROCHA ATÉ 4M | m³ | 717.32 |  | 0 | 0
3.3.4.4 | 102296 | SINAPI | ESCAVAÇÃO MECANIZADA DE VALA COM PROF. MAIOR QUE 3,0 M ATÉ 4,5 M (MÉDIA ENTRE MONTANTE E JUSANTE/UMA COMPOSIÇÃO POR TRECHO), COM ESCAVADEIRA HIDRÁULICA (1,2 M3/155 HP), LARG. DE 1,5 M A 2,5 M, EM SOLO MOLE, LOCAIS COM BAIXO NÍVEL DE INTERFERÊNCIA. AF_02/2021 | m³ | 179.33 |  | 0 | 0
3.3.4.5 | 96995 | SINAPI | REATERRO MANUAL APILOADO COM SOQUETE. AF_10/2017 | m³ | 477.19 |  | 0 | 0
3.3.4.6 | C2921 | SEINFRA | REATERRO C/COMPACTAÇÃO MANUAL S/CONTROLE, MATERIAL DA VALA | m³ | 1908.71 |  | 0 | 0
3.3.4.7 | C0095 | SEINFRA | APILOAMENTO DE PISO OU FUNDO DE VALAS C/MAÇO DE 30 A 60 KG | m² | 804.12 |  | 0 | 0
3.3.4.8 | C3181 | SEINFRA | ESCAVAÇÃO CARGA TRANSP. 1-CAT 801 A 1000M | m³ | 184.7 |  | 0 | 0
3.3.4.9 | C4814 | SEINFRA | ATERRO COM PÓ DE PEDRA, ESPALHAMENTO E COMPACTAÇÃO MECÂNICA, C/ CONTROLE, MAT. DE AQUISIÇÃO | m³ | 184.7 |  | 0 | 0
3.3.4.10 | C2987 | SEINFRA | COMPLEMENTAÇÃO DE TRANSPORTE EM CAMINHÃO BASCULANTE | m3xkm | 2401.1 |  | 0 | 0
3.3.4.11 | C0710 | SEINFRA | CARGA MECANIZADA DE TERRA EM CAMINHÃO BASCULANTE | m³ | 179.33 |  | 0 | 0
3.3.4.12 | C2987 | SEINFRA | COMPLEMENTAÇÃO DE TRANSPORTE EM CAMINHÃO BASCULANTE | m3xkm | 2331.29 |  | 0 | 0
3.3.4.13 | C2806 | SEINFRA | ESGOTAMENTO COM CONJUNTO MOTO-BOMBA DE 20M3/H, H=6M.C.A | h | 32 |  | 0 | 0
3.3.5 |  |  | ESCORAMENTO
3.3.5.1 | C1272 | SEINFRA | ESCORAMENTO COMUM DE VALAS TIPO CONTÍNUO C/PRANCHAS PEROBA | m² | 501 |  | 0 | 0
3.3.5.2 | C2805 | SEINFRA | ESCORAMENTO DESCONTÍNUO COM PRANCHAS DE MADEIRA | m² | 269.6 |  | 0 | 0
3.3.5.3 | C2798 | SEINFRA | ESCORAMENTO CONTÍNUO COM CHAPA COMPENSADA DE 12MM | m² | 4733.05 |  | 0 | 0
3.3.6 |  |  | POCOS DE VISITA - SERVIÇO
3.3.6.1 | 10.01.64 | EMBASA | POCO INSPECAO/LIMP. MAT.PLAST.,SIMILAR TIL RADIAL REDE/TIGRE DN=150MMXDL=200MM,C/ TUBO PVC DN=200MM /L=6,00M,BERCO AREIA,TAMPAO P/TIL EMBUT.EM LAJE CONCR.,C/ FORNE. DO MAT., S/ FORNEC.ANEL | un | 2 |  | 0 | 0
3.3.6.2 | 98430 | SINAPI | (COMPOSIÇÃO REPRESENTATIVA) POÇO DE VISITA CIRCULAR PARA ESGOTO, EM ALVENARIA COM TIJOLOS CERÂMICOS MACIÇOS, DIÂMETRO INTERNO = 1,2 M, PROFUNDIDADE ATÉ 1,50 M, INCLUINDO TAMPÃO DE FERRO FUNDIDO, DIÂMETRO DE 60 CM. AF_04/2018 | un | 3 |  | 0 | 0 | 2022-04-01
3.3.6.3 | 98431 | SINAPI | (COMPOSIÇÃO REPRESENTATIVA) POÇO DE VISITA CIRCULAR PARA ESGOTO, EM ALVENARIA COM TIJOLOS CERÂMICOS MACIÇOS, DIÂMETRO INTERNO = 1,2 M, PROFUNDIDADE DE 1,50 A 2,00 M, INCLUINDO TAMPÃO DE FERRO FUNDIDO, DIÂMETRO DE 60 CM. AF_04/2018 | un | 1 |  | 0 | 0
3.3.6.4 | 98432 | SINAPI | (COMPOSIÇÃO REPRESENTATIVA) POÇO DE VISITA CIRCULAR PARA ESGOTO, EM ALVENARIA COM TIJOLOS CERÂMICOS MACIÇOS, DIÂMETRO INTERNO = 1,2 M, PROFUNDIDADE DE 2,00 A 2,50 M, INCLUINDO TAMPÃO DE FERRO FUNDIDO, DIÂMETRO DE 60 CM. AF_04/2018 | un | 2 |  | 0 | 0
3.3.6.5 | 98433 | SINAPI | (COMPOSIÇÃO REPRESENTATIVA) POÇO DE VISITA CIRCULAR PARA ESGOTO, EM ALVENARIA COM TIJOLOS CERÂMICOS MACIÇOS, DIÂMETRO INTERNO = 1,2 M, PROFUNDIDADE DE 2,50 A 3,00 M, INCLUINDO TAMPÃO DE FERRO FUNDIDO, DIÂMETRO DE 60 CM. AF_04/2018 | un | 1 |  | 0 | 0
3.3.6.6 | 98434 | SINAPI | (COMPOSIÇÃO REPRESENTATIVA) POÇO DE VISITA CIRCULAR PARA ESGOTO, EM ALVENARIA COM TIJOLOS CERÂMICOS MACIÇOS, DIÂMETRO INTERNO = 1,2 M, PROFUNDIDADE DE 3,00 A 3,50 M, INCLUINDO TAMPÃO DE FERRO FUNDIDO, DIÂMETRO DE 60 CM. AF_04/2018 | un | 11 |  | 0 | 0
3.3.7 |  |  | CARGA, TRANSPORTE E DESCARGA (C.T.D.)
3.3.7.1 | C0719 | SEINFRA | CARGA, TRANSPORTE E DESCARGA DE TUBOS E PEÇAS EM PVC DN 150MM ATÉ 15KM | m | 273.83 |  | 0 | 0
3.3.7.2 | C0720 | SEINFRA | CARGA, TRANSPORTE E DESCARGA DE TUBOS E PEÇAS EM PVC DN 200MM ATÉ 15KM | m | 680.12 |  | 0 | 0
3.3.7.3 | C0721 | SEINFRA | CARGA, TRANSPORTE E DESCARGA DE TUBOS E PEÇAS EM PVC DN 250MM ATÉ 15KM | m | 7.73 |  | 0 | 0
3.3.8 |  |  | MONTAGEM
3.3.8.1 | 97143 | SINAPI | ASSENTAMENTO DE TUBO DE FERRO FUNDIDO PARA REDE DE ÁGUA, DN 150 MM, JUNTA ELÁSTICA, INSTALADO EM LOCAL COM NÍVEL ALTO DE INTERFERÊNCIAS (NÃO INCLUI FORNECIMENTO). AF_11/2017 | m | 273.83 |  | 0 | 0
3.3.8.2 | 97144 | SINAPI | ASSENTAMENTO DE TUBO DE FERRO FUNDIDO PARA REDE DE ÁGUA, DN 200 MM, JUNTA ELÁSTICA, INSTALADO EM LOCAL COM NÍVEL ALTO DE INTERFERÊNCIAS (NÃO INCLUI FORNECIMENTO). AF_11/2017 | m | 182.12 |  | 0 | 0
3.3.8.3 | 97145 | SINAPI | ASSENTAMENTO DE TUBO DE FERRO FUNDIDO PARA REDE DE ÁGUA, DN 250 MM, JUNTA ELÁSTICA, INSTALADO EM LOCAL COM NÍVEL ALTO DE INTERFERÊNCIAS (NÃO INCLUI FORNECIMENTO). AF_11/2017 | m | 7.73 |  | 0 | 0
3.3.8.4 | 97146 | SINAPI | ASSENTAMENTO DE TUBO DE FERRO FUNDIDO PARA REDE DE ÁGUA, DN 300 MM, JUNTA ELÁSTICA, INSTALADO EM LOCAL COM NÍVEL ALTO DE INTERFERÊNCIAS (NÃO INCLUI FORNECIMENTO). AF_11/2017 | m | 498 |  | 0 | 0
3.3.8.5 | 97147 | SINAPI | ASSENTAMENTO DE TUBO DE FERRO FUNDIDO PARA REDE DE ÁGUA, DN 350 MM, JUNTA ELÁSTICA, INSTALADO EM LOCAL COM NÍVEL ALTO DE INTERFERÊNCIAS (NÃO INCLUI FORNECIMENTO). AF_11/2017 | m | 20 |  | 0 | 0
3.3.9 |  |  | DIVERSOS
3.3.9.1 | C2892 | SEINFRA | PASSADIÇOS COM PRANCHAS DE MADEIRA | m² | 2.4 |  | 0 | 0
3.3.9.2 | C2892 | SEINFRA | PASSADIÇOS COM PRANCHAS DE MADEIRA | m² | 8 |  | 0 | 0
3.3.10 |  |  | FORNECIMENETO DE MATERIAL HIDRÁULICO
3.3.10.1 | I3064 | SEINFRA | TUBO PVC RIGIDO OCRE JE DN 150 (NBR-7362) | m | 190 |  | 0 | 0
3.3.10.2 | I3065 | SEINFRA | TUBO PVC RIGIDO OCRE JE DN 200 (NBR-7362) | m | 198 |  | 0 | 0
3.3.10.3 | I3066 | SEINFRA | TUBO PVC RIGIDO OCRE JE DN 250 (NBR-7362) | m | 12 |  | 0 | 0
3.3.10.4 | I3068 | SEINFRA | TUBO PVC RIGIDO OCRE JE DN 350 (NBR-7362) | m | 498 |  | 0 | 0
3.3.10.5 | I3069 | SEINFRA | TUBO PVC RIGIDO OCRE JE DN 400 (NBR-7362) | m | 20 |  | 0 | 0
3.3.10.6 | I7476 | SEINFRA | PASTA LUBRIFICANTE - BISNAGA 400 G | un | 18 |  | 0 | 0
3.3.10.7 | I2979 | SEINFRA | CURVA 45 OCRE PB - JE DN 150 | un | 2 |  | 0 | 0
3.4 |  |  | PÁTIO DE LODO
3.4.1 |  |  | SERVIÇOS TÉCNICOS
3.4.1.1 | C1630 | SEINFRA | LOCAÇÃO DA OBRA - EXECUÇÃO DE GABARITO | m² | 2509.8 |  | 0 | 0
3.4.2 |  |  | MOVIMENTO DE TERRA
3.4.2.1 | C1256 | SEINFRA | ESCAVAÇÃO MANUAL CAMPO ABERTO EM TERRA ATÉ 2M | m³ | 469.72 |  | 0 | 0
3.4.2.2 | C1267 | SEINFRA | ESCAVAÇÃO MECAN. CAMPO ABERTO EM TERRA EXCETO ROCHA ATÉ 2M | m³ | 88 |  | 0 | 0
3.4.2.3 | COMP.01 | Próprio | ESCAVAÇÃO MECÂNICA DE VALAS COM ENTULHO ATE 2,0M | m³ | 4140 |  | 0 | 0
3.4.2.4 | C1268 | SEINFRA | ESCAVAÇÃO MECAN. CAMPO ABERTO EM TERRA EXCETO ROCHA ATÉ 4M | m³ | 2318.41 |  | 0 | 0
3.4.2.5 | C3319 | SEINFRA | NIVELAMENTO DE FUNDO DE VALAS | m² | 2779.69 |  | 0 | 0
3.4.2.6 | C0095 | SEINFRA | APILOAMENTO DE PISO OU FUNDO DE VALAS C/MAÇO DE 30 A 60 KG | m² | 2779.69 |  | 0 | 0
3.4.2.7 | C2921 | SEINFRA | REATERRO C/COMPACTAÇÃO MANUAL S/CONTROLE, MATERIAL DA VALA | m³ | 732.0828 |  | 0 | 0
3.4.2.8 | C3145 | SEINFRA | COMPACTAÇÃO DE ATERROS 95% P.N | m³ | 732.0828 |  | 0 | 0
3.4.2.9 | 00006079 | SINAPI | ARGILA, ARGILA VERMELHA OU ARGILA ARENOSA (RETIRADA NA JAZIDA, SEM TRANSPORTE) | m³ | 732.0828 |  | 0 | 0
3.4.2.10 | C0708 | SEINFRA | CARGA MECANIZADA DE ENTULHO EM CAMINHÃO BASCULANTE | m³ | 177.51 |  | 0 | 0
3.4.2.11 | 95876 | SINAPI | TRANSPORTE COM CAMINHÃO BASCULANTE DE 14 M³, EM VIA URBANA PAVIMENTADA, DMT ATÉ 30 KM (UNIDADE: M3XKM). AF_07/2020 | m3xkm | 230.76 |  | 0 | 0
3.4.2.12 | C0710 | SEINFRA | CARGA MECANIZADA DE TERRA EM CAMINHÃO BASCULANTE | m³ | 7016.13 |  | 0 | 0
3.4.2.13 | C2531 | SEINFRA | TRANSPORTE DE MATERIAL, EXCETO ROCHA EM CAMINHÃO ATÉ 1KM | m³ | 9120.97 |  | 0 | 0
3.4.2.14 | C2989 | SEINFRA | ESPALHAMENTO MECÂNICO DE SOLO EM BOTA FORA | m³ | 9120.97 |  | 0 | 0
3.4.3 |  |  | REVESTIMENTO DE TALUDE
3.4.3.1 | 101728/ALT | Próprio | ASSENTAMENTO DE MANTA TERMOPLASTICA, PEAD, GEOMEMBRANA TEXTURIZADA EM AMBAS AS FACES, E = 2,00 MM (NBR 15352) | m² | 2727.59 |  | 0 | 0
3.4.4 |  |  | DRENAGEM
3.4.4.1 | C4660 | SEINFRA | DRENO SUB-SUPERFICIAL C/ GEOTÊXTIL NÃO TECIDO 100% POLIÉSTER COM RESISTÊNCIA A TRAÇÃO LONGITUDINAL MÍNIMA DE 9 KN/M (BIDIM RT-09 OU SIMILAR) INCLUSIVE ENCHIMENTO DE BRITA | m | 271.84 |  | 0 | 0
3.4.4.2 | COT.ETE.076 | Próprio | MANTA GEOCOMPOSTO MACDRAIN 20 MM | m² | 1848.576 |  |  | 0
3.4.4.3 | C4654 | SEINFRA | GEOTÊXTIL NÃO-TECIDO 100% POLIÉSTER COM RESISTÊNCIA A TRAÇÃO LONGITUDINAL MÍNIMA DE 14 KN/M (BIDIM RT-14 OU SIMILAR) | m² | 2727.65 |  | 0 | 0
3.4.4.4 | I3064 | SEINFRA | TUBO PVC RIGIDO OCRE JE DN 150 (NBR-7362) | m | 127.45 |  | 0 | 0
3.4.4.5 | 98419 | SINAPI | (COMPOSIÇÃO REPRESENTATIVA) POÇO DE VISITA CIRCULAR PARA ESGOTO, EM CONCRETO PRÉ-MOLDADO, DIÂMETRO INTERNO = 1,0 M, PROFUNDIDADE DE 3,00 A 3,50 M, EXCLUINDO TAMPÃO. AF_04/2018 | un | 3 |  | 0 | 0
3.4.4.6 | C4573 | SEINFRA | POÇO DE VISITA PRÉ-MOLDADO PARA GALERIA DE ÁGUAS PLUVIAIS Ø 2,0 M E PROFUNDIDADE 3,0M | un | 2 |  | 0 | 0
4 |  |  | ESTAÇÃO DE TRATAMENTO DE ESGOTO - CONSTRUÇÃO DA 1ª ETAPA |  |  |  |  | 0
4.1 |  |  | DECANTADOR 1
4.1.1 |  |  | SERVIÇOS TÉCNICOS
4.1.1.1 | C1630 | SEINFRA | LOCAÇÃO DA OBRA - EXECUÇÃO DE GABARITO | m² | 380.13 |  | 0 | 0
4.1.2 |  |  | MOVIMENTO DE TERRA
4.1.2.1 | C1256 | SEINFRA | ESCAVAÇÃO MANUAL CAMPO ABERTO EM TERRA ATÉ 2M | m³ | 78.82 |  | 0 | 0
4.1.2.2 | C1267 | SEINFRA | ESCAVAÇÃO MECAN. CAMPO ABERTO EM TERRA EXCETO ROCHA ATÉ 2M | m³ | 709.35 |  | 0 | 0
4.1.2.3 | C1268 | SEINFRA | ESCAVAÇÃO MECAN. CAMPO ABERTO EM TERRA EXCETO ROCHA ATÉ 4M | m³ | 536.64 |  | 0 | 0
4.1.2.4 | C1269 | SEINFRA | ESCAVAÇÃO MECAN. CAMPO ABERTO EM TERRA EXCETO ROCHA ATÉ 6M | m³ | 10.54 |  | 0 | 0
4.1.2.5 | C2921 | SEINFRA | REATERRO C/COMPACTAÇÃO MANUAL S/CONTROLE, MATERIAL DA VALA | m³ | 1216.42 |  | 0 | 0
4.1.2.6 | C0095 | SEINFRA | APILOAMENTO DE PISO OU FUNDO DE VALAS C/MAÇO DE 30 A 60 KG | m² | 380.13 |  | 0 | 0
4.1.2.7 | C0710 | SEINFRA | CARGA MECANIZADA DE TERRA EM CAMINHÃO BASCULANTE | m³ | 1216.43 |  | 0 | 0
4.1.2.8 | C2987 | SEINFRA | COMPLEMENTAÇÃO DE TRANSPORTE EM CAMINHÃO BASCULANTE | m3xkm | 22807.96 |  | 0 | 0
4.1.3 |  |  | FUNDAÇÃO/ESTRUTURA DE CONCRETO
4.1.3.1 | C1609 | SEINFRA | LASTRO DE CONCRETO INCLUINDO PREPARO E LANÇAMENTO | m³ | 19.01 |  | 0 | 0
4.1.3.2 | C1405 | SEINFRA | FORMA PLANA CHAPA COMPENSADA RESINADA, ESP.= 12MM UTIL. 3 X | m² | 1587.2 |  | 0 | 0
4.1.3.3 | C0216 | SEINFRA | ARMADURA CA-50A MÉDIA D= 6,3 A 10,0MM - 6.3MM | kg | 234.17 |  | 0 | 0
4.1.3.4 | C0216 | SEINFRA | ARMADURA CA-50A MÉDIA D= 6,3 A 10,0MM - 8MM | kg | 1805.78 |  | 0 | 0
4.1.3.5 | C0216 | SEINFRA | ARMADURA CA-50A MÉDIA D= 6,3 A 10,0MM - 10MM | kg | 14824.98 |  | 0 | 0
4.1.3.6 | C0215 | SEINFRA | ARMADURA CA-50A GROSSA D= 12,5 A 25,0MM - 12.5MM | kg | 17034.18 |  | 0 | 0
4.1.3.7 | C0846 | SEINFRA | CONCRETO P/VIBR., FCK 40 MPA COM AGREGADO ADQUIRIDO | m³ | 156.45 |  | 0 | 0
4.1.3.8 | C1604 | SEINFRA | LANÇAMENTO E APLICAÇÃO DE CONCRETO S/ ELEVAÇÃO | m³ | 156.45 |  | 0 | 0
4.1.3.9 | 00026026 | SINAPI | SILICA ATIVA PARA ADICAO EM CONCRETO E ARGAMASSA | kg | 3813.47 |  | 0 | 0
4.1.3.10 | C0006 | SEINFRA | ACABAMENTO DE SUPERFÍCIES C/DESEMPENADEIRA MECÂNICA | m² | 520.8 |  | 0 | 0
4.1.3.11 | C4723 | SEINFRA | IMPERMEABILIZAÇÃO À BASE DE ARGAMASSA POLIMÉRICA E RESINA EPOXI(SUPERFÍCIES EM CONTATO DIRETO COM ÁGUA RESIDUÁRIAS OU CONTATO COM GASES | m² | 520.8 |  | 0 | 0
4.1.4 |  |  | POÇO DE COLETA DE LODO ATIVADO
4.1.4.1 |  |  | SERVIÇOS TÉCNICOS
4.1.4.1.1 | C1630 | SEINFRA | LOCAÇÃO DA OBRA - EXECUÇÃO DE GABARITO | m² | 92.38 |  | 0 | 0
4.1.4.2 |  |  | MOVIMENTO DE TERRA
4.1.4.2.1 | C0095 | SEINFRA | APILOAMENTO DE PISO OU FUNDO DE VALAS C/MAÇO DE 30 A 60 KG | m² | 92.38 |  | 0 | 0
4.1.4.3 |  |  | ESTRUTURA DE CONCRETO
4.1.4.3.1 | C1609 | SEINFRA | LASTRO DE CONCRETO INCLUINDO PREPARO E LANÇAMENTO | m³ | 4.62 |  | 0 | 0
4.1.4.3.2 | C2827 | SEINFRA | FORMA PLANA CHAPA COMPENSADA RESINADA, ESP.= 10MM UTIL. 3X | m² | 151.69 |  | 0 | 0
4.1.4.3.3 | C0216 | SEINFRA | ARMADURA CA-50A MÉDIA D= 6,3 A 10,0MM - 6.3MM | kg | 225.28 |  | 0 | 0
4.1.4.3.4 | C0216 | SEINFRA | ARMADURA CA-50A MÉDIA D= 6,3 A 10,0MM - 8MM | kg | 318.75 |  | 0 | 0
4.1.4.3.5 | C0846 | SEINFRA | CONCRETO P/VIBR., FCK 40 MPA COM AGREGADO ADQUIRIDO | m³ | 38.34 |  | 0 | 0
4.1.4.3.6 | C1604 | SEINFRA | LANÇAMENTO E APLICAÇÃO DE CONCRETO S/ ELEVAÇÃO | m³ | 38.34 |  | 0 | 0
4.1.4.3.7 | 00026026 | SINAPI | SILICA ATIVA PARA ADICAO EM CONCRETO E ARGAMASSA | kg | 934.54 |  | 0 | 0
4.1.4.3.8 | C0006 | SEINFRA | ACABAMENTO DE SUPERFÍCIES C/DESEMPENADEIRA MECÂNICA | m² | 120.88 |  | 0 | 0
4.1.4.3.9 | C4723 | SEINFRA | IMPERMEABILIZAÇÃO À BASE DE ARGAMASSA POLIMÉRICA E RESINA EPOXI(SUPERFÍCIES EM CONTATO DIRETO COM ÁGUA RESIDUÁRIAS OU CONTATO COM GASES | m² | 120.88 |  | 0 | 0
4.1.5 |  |  | POÇO DE CONCENTRAÇÃO DE ESCUMA
4.1.5.1 |  |  | SERVIÇOS TÉCNICOS
4.1.5.1.1 | C1630 | SEINFRA | LOCAÇÃO DA OBRA - EXECUÇÃO DE GABARITO | m² | 2.84 |  | 0 | 0
4.1.5.2 |  |  | MOVIMENTO DE TERRA
4.1.5.2.1 | C1256 | SEINFRA | ESCAVAÇÃO MANUAL CAMPO ABERTO EM TERRA ATÉ 2M | m³ | 4.82 |  | 0 | 0
4.1.5.2.2 | C0095 | SEINFRA | APILOAMENTO DE PISO OU FUNDO DE VALAS C/MAÇO DE 30 A 60 KG | m² | 2.84 |  | 0 | 0
4.1.5.2.3 | C0710 | SEINFRA | CARGA MECANIZADA DE TERRA EM CAMINHÃO BASCULANTE | m³ | 4.82 |  | 0 | 0
4.1.5.2.4 | C2987 | SEINFRA | COMPLEMENTAÇÃO DE TRANSPORTE EM CAMINHÃO BASCULANTE | m3xkm | 90.37 |  | 0 | 0
4.1.5.3 |  |  | ESTRUTURA DE CONCRETO
4.1.5.3.1 | C1609 | SEINFRA | LASTRO DE CONCRETO INCLUINDO PREPARO E LANÇAMENTO | m³ | 0.14 |  | 0 | 0
4.1.5.3.2 | C2827 | SEINFRA | FORMA PLANA CHAPA COMPENSADA RESINADA, ESP.= 10MM UTIL. 3X | m² | 26.96 |  | 0 | 0
4.1.5.3.3 | C0216 | SEINFRA | ARMADURA CA-50A MÉDIA D= 6,3 A 10,0MM - 6.3MM | kg | 95.73 |  | 0 | 0
4.1.5.3.4 | C0216 | SEINFRA | ARMADURA CA-50A MÉDIA D= 6,3 A 10,0MM - 8MM | kg | 4.78 |  | 0 | 0
4.1.5.3.5 | C0846 | SEINFRA | CONCRETO P/VIBR., FCK 40 MPA COM AGREGADO ADQUIRIDO | m³ | 8.07 |  | 0 | 0
4.1.5.3.6 | C1604 | SEINFRA | LANÇAMENTO E APLICAÇÃO DE CONCRETO S/ ELEVAÇÃO | m³ | 8.07 |  | 0 | 0
4.1.5.3.7 | 00026026 | SINAPI | SILICA ATIVA PARA ADICAO EM CONCRETO E ARGAMASSA | kg | 196.71 |  | 0 | 0
4.1.5.3.8 | C0006 | SEINFRA | ACABAMENTO DE SUPERFÍCIES C/DESEMPENADEIRA MECÂNICA | m² | 12.98 |  | 0 | 0
4.1.5.3.9 | C4723 | SEINFRA | IMPERMEABILIZAÇÃO À BASE DE ARGAMASSA POLIMÉRICA E RESINA EPOXI(SUPERFÍCIES EM CONTATO DIRETO COM ÁGUA RESIDUÁRIAS OU CONTATO COM GASES | m² | 12.98 |  | 0 | 0
4.1.6 |  |  | ARRANJO HIDRÁULICO
4.1.6.1 |  |  | EQUIPAMENTOS
4.1.6.1.1 | COT.ETE.009 | Próprio | REMOVEDOR DE LODO CIRCULAR C/ ACIONAMENTO CENTRAL C/ DI TANQUE 22,0 M, ALTURA MÁX ÁGUA = 3,80 M, FREE BOARD = 0,60 M, ALTURA TOTAL = 4,40 M, C/ BANDEJA COLETA DE ESCUMA | un | 1 |  | 0 | 0
4.1.6.1.2 | COT.ETE.010 | Próprio | MISTURADOR DE EIXO VERTICAL FLUIDO ESCUMA FORMATO DO TANQUE CIRCULAR, D = 1,5 M, ALTURA TOTAL = 1,5 M, LÂMINA D'ÁGUA = 1,0 M, CAPACIDADE = 1,77 M³ | un | 1 |  | 0 | 0
4.1.6.1.3 | COT.ETE.011 | Próprio | CONJUNTO MOTOR-BOMBA DE DESLOCAMENTO POSITIVO, Q = 600 L/H NETZSCH - MODELO NM021, MONOBLOCO VERTICAL BT DIÂMETRO DE SAÍDA ROSCA UNITÁRIA 2" SMS | un | 1 |  | 0 | 0
4.2 |  |  | DECANTADOR 2
4.2.1 |  |  | SERVIÇOS TÉCNICOS
4.2.1.1 | C1630 | SEINFRA | LOCAÇÃO DA OBRA - EXECUÇÃO DE GABARITO | m² | 380.13 |  | 0 | 0
4.2.2 |  |  | MOVIMENTO DE TERRA
4.2.2.1 | C1256 | SEINFRA | ESCAVAÇÃO MANUAL CAMPO ABERTO EM TERRA ATÉ 2M | m³ | 78.82 |  | 0 | 0
4.2.2.2 | C1267 | SEINFRA | ESCAVAÇÃO MECAN. CAMPO ABERTO EM TERRA EXCETO ROCHA ATÉ 2M | m³ | 709.35 |  | 0 | 0
4.2.2.3 | C1268 | SEINFRA | ESCAVAÇÃO MECAN. CAMPO ABERTO EM TERRA EXCETO ROCHA ATÉ 4M | m³ | 536.64 |  | 0 | 0
4.2.2.4 | C1269 | SEINFRA | ESCAVAÇÃO MECAN. CAMPO ABERTO EM TERRA EXCETO ROCHA ATÉ 6M | m³ | 10.54 |  | 0 | 0
4.2.2.5 | C2921 | SEINFRA | REATERRO C/COMPACTAÇÃO MANUAL S/CONTROLE, MATERIAL DA VALA | m³ | 1216.42 |  | 0 | 0
4.2.2.6 | C0095 | SEINFRA | APILOAMENTO DE PISO OU FUNDO DE VALAS C/MAÇO DE 30 A 60 KG | m² | 380.13 |  | 0 | 0
4.2.2.7 | C0710 | SEINFRA | CARGA MECANIZADA DE TERRA EM CAMINHÃO BASCULANTE | m³ | 1216.42 |  | 0 | 0
4.2.2.8 | C2987 | SEINFRA | COMPLEMENTAÇÃO DE TRANSPORTE EM CAMINHÃO BASCULANTE | m3xkm | 22807.96 |  | 0 | 0
4.2.3 |  |  | FUNDAÇÃO/ESTRUTURA DE CONCRETO
4.2.3.1 | C1609 | SEINFRA | LASTRO DE CONCRETO INCLUINDO PREPARO E LANÇAMENTO | m³ | 19.01 |  | 0 | 0
4.2.3.2 | C1405 | SEINFRA | FORMA PLANA CHAPA COMPENSADA RESINADA, ESP.= 12MM UTIL. 3 X | m² | 1587.2 |  | 0 | 0
4.2.3.3 | C0216 | SEINFRA | ARMADURA CA-50A MÉDIA D= 6,3 A 10,0MM - 6.3MM | kg | 234.17 |  | 0 | 0
4.2.3.4 | C0216 | SEINFRA | ARMADURA CA-50A MÉDIA D= 6,3 A 10,0MM - 8MM | kg | 1805.78 |  | 0 | 0
4.2.3.5 | C0216 | SEINFRA | ARMADURA CA-50A MÉDIA D= 6,3 A 10,0MM - 10MM | kg | 14824.98 |  | 0 | 0
4.2.3.6 | C0215 | SEINFRA | ARMADURA CA-50A GROSSA D= 12,5 A 25,0MM - 12.5MM | kg | 17034.18 |  | 0 | 0
4.2.3.7 | C0846 | SEINFRA | CONCRETO P/VIBR., FCK 40 MPA COM AGREGADO ADQUIRIDO | m³ | 156.45 |  | 0 | 0
4.2.3.8 | C1604 | SEINFRA | LANÇAMENTO E APLICAÇÃO DE CONCRETO S/ ELEVAÇÃO | m³ | 156.45 |  | 0 | 0
4.2.3.9 | 00026026 | SINAPI | SILICA ATIVA PARA ADICAO EM CONCRETO E ARGAMASSA | kg | 3813.47 |  | 0 | 0
4.2.3.10 | C0006 | SEINFRA | ACABAMENTO DE SUPERFÍCIES C/DESEMPENADEIRA MECÂNICA | m² | 520.8 |  | 0 | 0
4.2.3.11 | C4723 | SEINFRA | IMPERMEABILIZAÇÃO À BASE DE ARGAMASSA POLIMÉRICA E RESINA EPOXI(SUPERFÍCIES EM CONTATO DIRETO COM ÁGUA RESIDUÁRIAS OU CONTATO COM GASES | m² | 520.8 |  | 0 | 0
4.2.4 |  |  | POÇO DE CONCENTRAÇÃO DE ESCUMA
4.2.4.1 |  |  | SERVIÇOS TÉCNICOS
4.2.4.1.1 | C1630 | SEINFRA | LOCAÇÃO DA OBRA - EXECUÇÃO DE GABARITO | m² | 2.84 |  | 0 | 0
4.2.4.2 |  |  | MOVIMENTO DE TERRA
4.2.4.2.1 | C1256 | SEINFRA | ESCAVAÇÃO MANUAL CAMPO ABERTO EM TERRA ATÉ 2M | m³ | 4.82 |  | 0 | 0
4.2.4.2.2 | C0095 | SEINFRA | APILOAMENTO DE PISO OU FUNDO DE VALAS C/MAÇO DE 30 A 60 KG | m² | 2.84 |  | 0 | 0
4.2.4.2.3 | C0710 | SEINFRA | CARGA MECANIZADA DE TERRA EM CAMINHÃO BASCULANTE | m³ | 4.82 |  | 0 | 0
4.2.4.2.4 | C2987 | SEINFRA | COMPLEMENTAÇÃO DE TRANSPORTE EM CAMINHÃO BASCULANTE | m3xkm | 90.37 |  | 0 | 0
4.2.4.3 |  |  | ESTRUTURA DE CONCRETO
4.2.4.3.1 | C1609 | SEINFRA | LASTRO DE CONCRETO INCLUINDO PREPARO E LANÇAMENTO | m³ | 0.14 |  | 0 | 0
4.2.4.3.2 | C2827 | SEINFRA | FORMA PLANA CHAPA COMPENSADA RESINADA, ESP.= 10MM UTIL. 3X | m² | 26.96 |  | 0 | 0
4.2.4.3.3 | C0216 | SEINFRA | ARMADURA CA-50A MÉDIA D= 6,3 A 10,0MM - 6.3MM | kg | 95.73 |  | 0 | 0
4.2.4.3.4 | C0216 | SEINFRA | ARMADURA CA-50A MÉDIA D= 6,3 A 10,0MM - 8MM | kg | 4.78 |  | 0 | 0
4.2.4.3.5 | C0846 | SEINFRA | CONCRETO P/VIBR., FCK 40 MPA COM AGREGADO ADQUIRIDO | m³ | 8.07 |  | 0 | 0
4.2.4.3.6 | C1604 | SEINFRA | LANÇAMENTO E APLICAÇÃO DE CONCRETO S/ ELEVAÇÃO | m³ | 8.07 |  | 0 | 0
4.2.4.3.7 | 00026026 | SINAPI | SILICA ATIVA PARA ADICAO EM CONCRETO E ARGAMASSA | kg | 196.71 |  | 0 | 0
4.2.4.3.8 | C0006 | SEINFRA | ACABAMENTO DE SUPERFÍCIES C/DESEMPENADEIRA MECÂNICA | m² | 12.98 |  | 0 | 0
4.2.4.3.9 | C4723 | SEINFRA | IMPERMEABILIZAÇÃO À BASE DE ARGAMASSA POLIMÉRICA E RESINA EPOXI(SUPERFÍCIES EM CONTATO DIRETO COM ÁGUA RESIDUÁRIAS OU CONTATO COM GASES | m² | 12.98 |  | 0 | 0
4.2.5 |  |  | ARRANJO HIDRÁULICO
4.2.5.1 |  |  | EQUIPAMENTOS
4.2.5.1.1 | COT.ETE.009 | Próprio | REMOVEDOR DE LODO CIRCULAR C/ ACIONAMENTO CENTRAL C/ DI TANQUE 22,0 M, ALTURA MÁX ÁGUA = 3,80 M, FREE BOARD = 0,60 M, ALTURA TOTAL = 4,40 M, C/ BANDEJA COLETA DE ESCUMA | un | 1 |  | 0 | 0
4.2.5.1.2 | COT.ETE.010 | Próprio | MISTURADOR DE EIXO VERTICAL FLUIDO ESCUMA FORMATO DO TANQUE CIRCULAR, D = 1,5 M, ALTURA TOTAL = 1,5 M, LÂMINA D'ÁGUA = 1,0 M, CAPACIDADE = 1,77 M³ | un | 1 |  | 0 | 0
4.2.5.1.3 | COT.ETE.011 | Próprio | CONJUNTO MOTOR-BOMBA DE DESLOCAMENTO POSITIVO, Q = 600 L/H NETZSCH - MODELO NM021, MONOBLOCO VERTICAL BT DIÂMETRO DE SAÍDA ROSCA UNITÁRIA 2" SMS | un | 1 |  | 0 | 0
4.3 |  |  | ABASTECIMENTO DE ÁGUA
4.3.1 |  |  | SERVIÇOS TÉCNICOS
4.3.1.1 | C1630 | SEINFRA | LOCAÇÃO DA OBRA - EXECUÇÃO DE GABARITO | m² | 341.28 |  | 0 | 0
4.3.1.2 | C0583 | SEINFRA | CADASTRO DE REDE DE ÁGUA (MEIO MAGNÉTICO) | m | 341.28 |  | 0 | 0
4.3.1.3 | C2873 | SEINFRA | LOCAÇÃO DA OBRA COM AUXÍLIO TOPOGRÁFICO (ÁREA ATÉ 5000 M2) | m² | 341.28 |  | 0 | 0
4.3.2 |  |  | SINALIZACAO /ADVERTENCIA
4.3.2.1 | C2950 | SEINFRA | SINALIZAÇÃO EM TAPUME COM INDICATIVO DE FLUXO | m² | 34.13 |  | 0 | 0
4.3.2.2 | C2947 | SEINFRA | SINALIZAÇÃO DE ADVERTÊNCIA | un | 6 |  | 0 | 0
4.3.3 |  |  | MOVIMENTO DE TERRA
4.3.3.1 | C1256 | SEINFRA | ESCAVAÇÃO MANUAL CAMPO ABERTO EM TERRA ATÉ 2M | m³ | 39.08 |  | 0 | 0
4.3.3.2 | C1267 | SEINFRA | ESCAVAÇÃO MECAN. CAMPO ABERTO EM TERRA EXCETO ROCHA ATÉ 2M | m³ | 221.44 |  | 0 | 0
4.3.3.3 | C0095 | SEINFRA | APILOAMENTO DE PISO OU FUNDO DE VALAS C/MAÇO DE 30 A 60 KG | m² | 224.22 |  | 0 | 0
4.3.3.4 | 96995 | SINAPI | REATERRO MANUAL APILOADO COM SOQUETE. AF_10/2017 | m³ | 73.39 |  | 0 | 0
4.3.3.5 | C2921 | SEINFRA | REATERRO C/COMPACTAÇÃO MANUAL S/CONTROLE, MATERIAL DA VALA | m³ | 186.91 |  | 0 | 0
4.3.3.6 | 53882 | SINAPI | CAMINHÃO PIPA 6.000 L, PESO BRUTO TOTAL 13.000 KG, DISTÂNCIA ENTRE EIXOS 4,80 M, POTÊNCIA 189 CV INCLUSIVE TANQUE DE AÇO PARA TRANSPORTE DE ÁGUA, CAPACIDADE 6 M3 - MANUTENÇÃO. AF_06/2014 | h | 34.13 |  | 0 | 0
4.3.3.7 | C2987 | SEINFRA | COMPLEMENTAÇÃO DE TRANSPORTE EM CAMINHÃO BASCULANTE | m3xkm | 1431.05 |  | 0 | 0
4.3.3.8 | C0710 | SEINFRA | CARGA MECANIZADA DE TERRA EM CAMINHÃO BASCULANTE | m³ | 73.61 |  | 0 | 0
4.3.3.9 | C2987 | SEINFRA | COMPLEMENTAÇÃO DE TRANSPORTE EM CAMINHÃO BASCULANTE | m3xkm | 1435.36 |  | 0 | 0
4.3.4 |  |  | ESCORAMENTO DE VALAS
4.3.4.1 | C2798 | SEINFRA | ESCORAMENTO CONTÍNUO COM CHAPA COMPENSADA DE 12MM | m² | 36.57 |  | 0 | 0
4.3.5 |  |  | CARGA, TRANSPORTE E DESCARGA (C.T.D.)
4.3.5.1 | C0727 | SEINFRA | CARGA, TRANSPORTE E DESCARGA DE TUBOS E PEÇAS EM PVC DN 50MM ATÉ 15KM | m | 341.28 |  | 0 | 0
4.3.6 |  |  | MONTAGEM
4.3.6.1 | C0291 | SEINFRA | ASSENTAMENTO DE TUBOS E CONEXÕES EM PVC, JE DN 50MM | m | 341.28 |  | 0 | 0
4.3.7 |  |  | PARTE HIDRAULICA
4.3.7.1 | I2200 | SEINFRA | TUBO PVC SOLDÁVEL DE 25MM (3/4') | m | 258 |  | 0 | 0
4.3.7.2 | I2201 | SEINFRA | TUBO PVC SOLDÁVEL DE 32MM (1') | m | 72 |  | 0 | 0
4.3.7.3 | I2202 | SEINFRA | TUBO PVC SOLDÁVEL DE 40MM (1 1/4') | m | 12 |  | 0 | 0
4.3.7.4 | I2203 | SEINFRA | TUBO PVC SOLDÁVEL DE 50MM (1 1/2') | m | 18 |  | 0 | 0
4.3.7.5 | I7476 | SEINFRA | PASTA LUBRIFICANTE - BISNAGA 400 G | un | 2 |  | 0 | 0
4.3.7.6 | I7496 | SEINFRA | TORNEIRA P/ JARDIM CROMADA | un | 35 |  | 0 | 0
4.3.7.7 | G0226 | SEINFRA | NIPLE DUPLO CÔNICO SEXTAVADO 3/4", 3000#, RO, AFO, NPT, ASTM A105, ANSI B16.11 | un | 2 |  | 0 | 0
4.3.7.8 | I1311 | SEINFRA | JOELHO REDUÇÃO PVC SOLDAVEL 32X25MM | un | 9 |  | 0 | 0
4.3.7.9 | I1312 | SEINFRA | JOELHO REDUÇÃO PVC SOLDAVEL 40X32MM | un | 1 |  | 0 | 0
4.3.7.10 | 00000819 | SINAPI | BUCHA DE REDUCAO DE PVC, SOLDAVEL, CURTA, COM 50 X 40 MM, PARA AGUA FRIA PREDIAL | un | 1 |  | 0 | 0
4.3.7.11 | I0908 | SEINFRA | CRUZETA PVC SOLD. MARROM DIAM. 25MM (3/4'') | un | 4 |  | 0 | 0
4.3.7.12 | I0905 | SEINFRA | CRUZETA PVC SOLD. MARROM DIAM. 32MM (1'') | un | 4 |  | 0 | 0
4.3.7.13 | 00001958 | SINAPI | CURVA DE PVC 90 GRAUS, SOLDAVEL, 40 MM, PARA AGUA FRIA PREDIAL (NBR 5648) | un | 1 |  | 0 | 0
4.3.7.14 | 00003529 | SINAPI | JOELHO PVC, SOLDAVEL, 90 GRAUS, 25 MM, PARA AGUA FRIA PREDIAL | un | 7 |  | 0 | 0
4.3.7.15 | 00007139 | SINAPI | TE SOLDAVEL, PVC, 90 GRAUS, 25 MM, PARA AGUA FRIA PREDIAL (NBR 5648) | un | 13 |  | 0 | 0
4.3.7.16 | 00007140 | SINAPI | TE SOLDAVEL, PVC, 90 GRAUS, 32 MM, PARA AGUA FRIA PREDIAL (NBR 5648) | un | 1 |  | 0 | 0
4.3.7.17 | 00007128 | SINAPI | TE DE REDUCAO, PVC, SOLDAVEL, 90 GRAUS, 40 MM X 32 MM, PARA AGUA FRIA PREDIAL | un | 1 |  | 0 | 0
4.3.7.18 | 00007129 | SINAPI | TE DE REDUCAO, PVC, SOLDAVEL, 90 GRAUS, 50 MM X 25 MM, PARA AGUA FRIA PREDIAL | un | 1 |  | 0 | 0
4.3.7.19 | 00003529 | SINAPI | JOELHO PVC, SOLDAVEL, 90 GRAUS, 25 MM, PARA AGUA FRIA PREDIAL | un | 35 |  | 0 | 0
4.3.7.20 | 81882 | AGETOP CIVIL | RESERVATÓRIO METALICO TIPO TAÇA EM AÇO PATINÁVEL - V=15M3-COLUNA SECA H=6M+FUNDAÇÃO+LOGOTIPO | Un | 1 |  | 0 | 0
4.4 |  |  | ABRIGO DOS SOPRADORES
4.4.1 |  |  | SERVIÇOS TÉCNICOS E MOVIMENTAÇÃO DE TERRA
4.4.1.1 | C1630 | SEINFRA | LOCAÇÃO DA OBRA - EXECUÇÃO DE GABARITO | m² | 112.24 |  | 0 | 0
4.4.1.2 | C1256 | SEINFRA | ESCAVAÇÃO MANUAL CAMPO ABERTO EM TERRA ATÉ 2M | m³ | 8.63 |  | 0 | 0
4.4.1.3 | C2921 | SEINFRA | REATERRO C/COMPACTAÇÃO MANUAL S/CONTROLE, MATERIAL DA VALA | m³ | 3.7 |  | 0 | 0
4.4.1.4 | C0095 | SEINFRA | APILOAMENTO DE PISO OU FUNDO DE VALAS C/MAÇO DE 30 A 60 KG | m² | 37.39 |  | 0 | 0
4.4.2 |  |  | FUNDAÇÃO
4.4.2.1 | C1611 | SEINFRA | LASTRO DE CONCRETO REGULARIZADO ESP.= 5CM | m² | 37.39 |  | 0 | 0
4.4.2.2 | 101175 | SINAPI | ESTACA BROCA DE CONCRETO, DIÂMETRO DE 30CM, ESCAVAÇÃO MANUAL COM TRADO CONCHA, COM ARMADURA DE ARRANQUE. AF_05/2020 | m | 110.14 |  | 0 | 0
4.4.2.3 | C2827 | SEINFRA | FORMA PLANA CHAPA COMPENSADA RESINADA, ESP.= 10MM UTIL. 3X | m² | 114.98 |  | 0 | 0
4.4.2.4 | C0217 | SEINFRA | ARMADURA CA-60 FINA D=3,40 A 6,40MM - 5MM | kg | 60.22 |  | 0 | 0
4.4.2.5 | C0216 | SEINFRA | ARMADURA CA-50A MÉDIA D= 6,3 A 10,0MM - 6.3MM | kg | 237.01 |  | 0 | 0
4.4.2.6 | C0216 | SEINFRA | ARMADURA CA-50A MÉDIA D= 6,3 A 10,0MM - 8MM | kg | 127.27 |  | 0 | 0
4.4.2.7 | C0216 | SEINFRA | ARMADURA CA-50A MÉDIA D= 6,3 A 10,0MM - 10MM | kg | 68.28 |  | 0 | 0
4.4.2.8 | C0215 | SEINFRA | ARMADURA CA-50A GROSSA D= 12,5 A 25,0MM - 12.5MM | kg | 459.78 |  | 0 | 0
4.4.2.9 | C0846 | SEINFRA | CONCRETO P/VIBR., FCK 40 MPA COM AGREGADO ADQUIRIDO | m³ | 13.7 |  | 0 | 0
4.4.2.10 | C1604 | SEINFRA | LANÇAMENTO E APLICAÇÃO DE CONCRETO S/ ELEVAÇÃO | m³ | 13.7 |  | 0 | 0
4.4.2.11 | C2843 | SEINFRA | IMPERMEABILIZAÇÃO C/ EMULSÃO ASFÁLTICA CONSUMO 2KG/M² | m² | 41 |  | 0 | 0
4.4.3 |  |  | SUPERESTRUTURA
4.4.3.1 | C1405 | SEINFRA | FORMA PLANA CHAPA COMPENSADA RESINADA, ESP.= 12MM UTIL. 3 X | m² | 135.48 |  | 0 | 0
4.4.3.2 | C0217 | SEINFRA | ARMADURA CA-60 FINA D=3,40 A 6,40MM - 5MM | kg | 234.94 |  | 0 | 0
4.4.3.3 | C0216 | SEINFRA | ARMADURA CA-50A MÉDIA D= 6,3 A 10,0MM - 6.3MM | kg | 213.25 |  | 0 | 0
4.4.3.4 | C0216 | SEINFRA | ARMADURA CA-50A MÉDIA D= 6,3 A 10,0MM - 10MM | kg | 431.05 |  | 0 | 0
4.4.3.5 | C0215 | SEINFRA | ARMADURA CA-50A GROSSA D= 12,5 A 25,0MM - 12.5MM | kg | 228.39 |  | 0 | 0
4.4.3.6 | C0846 | SEINFRA | CONCRETO P/VIBR., FCK 40 MPA COM AGREGADO ADQUIRIDO | m³ | 14.44 |  | 0 | 0
4.4.3.7 | C1604 | SEINFRA | LANÇAMENTO E APLICAÇÃO DE CONCRETO S/ ELEVAÇÃO | m³ | 14.44 |  | 0 | 0
4.4.3.8 | C2666 | SEINFRA | VERGA RETA DE CONCRETO ARMADO | m³ | 0.38 |  | 0 | 0
4.4.3.9 | C4420 | SEINFRA | LAJE PRÉ-FABRICADA P/ FÔRRO - VÃO ACIMA DE 4,01 M | m² | 149.04 |  | 0 | 0
4.4.3.10 | 101792 | SINAPI | ESCORAMENTO DE FÔRMAS DE LAJE EM MADEIRA NÃO APARELHADA, PÉ-DIREITO SIMPLES, INCLUSO TRAVAMENTO, 4 UTILIZAÇÕES. AF_09/2020 | m³ | 596.16 |  | 0 | 0
4.4.4 |  |  | VEDAÇÃO VERTICAL
4.4.4.1 | 103356 | SINAPI | ALVENARIA DE VEDAÇÃO DE BLOCOS CERÂMICOS FURADOS NA HORIZONTAL DE 9X19X29 CM (ESPESSURA 9 CM) E ARGAMASSA DE ASSENTAMENTO COM PREPARO EM BETONEIRA. AF_12/2021 | m² | 237.8 |  | 0 | 0
4.4.4.2 | 101161 | SINAPI | ALVENARIA DE VEDAÇÃO COM ELEMENTO VAZADO DE CONCRETO (COBOGÓ) DE 7X50X50CM E ARGAMASSA DE ASSENTAMENTO COM PREPARO EM BETONEIRA. AF_05/2020 | m² | 6.4 |  | 0 | 0
4.4.5 |  |  | ESQUADRIAS
4.4.5.1 | C1968 | SEINFRA | PORTA DE ALUMÍNIO C/VIDRO CRISTAL TEMPERADO | m² | 15.3 |  | 0 | 0
4.4.5.2 | C1518 | SEINFRA | JANELA DE FERRO TIPO CAIXILHO DE CORRER OU MAXIMAR | m² | 6.4 |  | 0 | 0
4.4.6 |  |  | COBERTURA
4.4.6.1 | 92592 | SINAPI | FABRICAÇÃO E INSTALAÇÃO DE TESOURA INTEIRA EM AÇO, VÃO DE 8 M, PARA TELHA CERÂMICA OU DE CONCRETO, INCLUSO IÇAMENTO. AF_12/2015 | un | 4 |  | 0 | 0
4.4.6.2 | 94216 | SINAPI | TELHAMENTO COM TELHA METÁLICA TERMOACÚSTICA E = 30 MM, COM ATÉ 2 ÁGUAS, INCLUSO IÇAMENTO. AF_07/2019 | m² | 149.29 |  | 0 | 0
4.4.6.3 | C2248 | SEINFRA | RUFO DE CHAPA COBRE 26 DESENVOLVIMENTO 33CM | m | 41.2 |  | 0 | 0
4.4.7 |  |  | REVESTIMENTO
4.4.7.1 |  |  | PAREDE
4.4.7.1.1 | C0776 | SEINFRA | CHAPISCO C/ ARGAMASSA DE CIMENTO E AREIA S/PENEIRAR TRAÇO 1:3 ESP.= 5MM P/ PAREDE | m² | 510.1 |  | 0 | 0
4.4.7.1.2 | C2121 | SEINFRA | REBOCO C/ARGAMASSA DE CAL EM PASTA E AREIA PENEIRADA TRAÇO 1:3 ESP=5 MM P/PAREDE | m² | 510.1 |  | 0 | 0
4.4.7.2 |  |  | PISO
4.4.7.2.1 | C1611 | SEINFRA | LASTRO DE CONCRETO REGULARIZADO ESP.= 5CM | m² | 103.84 |  | 0 | 0
4.4.7.2.2 | 90952 | SINAPI | CONTRAPISO ACÚSTICO EM ARGAMASSA TRAÇO 1:4 (CIMENTO E AREIA), PREPARO MANUAL, APLICADO EM ÁREAS SECAS, ACABAMENTO NÃO REFORÇADO, ESPESSURA 7CM. AF_07/2021 | m² | 103.84 |  | 0 | 0
4.4.7.3 |  |  | LAJE
4.4.7.3.1 | C0776 | SEINFRA | CHAPISCO C/ ARGAMASSA DE CIMENTO E AREIA S/PENEIRAR TRAÇO 1:3 ESP.= 5MM P/ PAREDE | m² | 103.84 |  | 0 | 0
4.4.7.3.2 | C2121 | SEINFRA | REBOCO C/ARGAMASSA DE CAL EM PASTA E AREIA PENEIRADA TRAÇO 1:3 ESP=5 MM P/PAREDE | m² | 103.84 |  | 0 | 0
4.4.8 |  |  | PINTURA
4.4.8.1 | C1208 | SEINFRA | EMASSAMENTO DE PAREDES INTERNAS 2 DEMÃOS C/MASSA DE PVA | m² | 330.79 |  | 0 | 0
4.4.8.2 | C1615 | SEINFRA | LATEX DUAS DEMÃOS EM PAREDES INTERNAS S/MASSA | m² | 330.79 |  | 0 | 0
4.4.8.3 | C1207 | SEINFRA | EMASSAMENTO DE PAREDES EXTERNAS 2 DEMÃOS C/MASSA ACRÍLICA | m² | 227 |  | 0 | 0
4.4.8.4 | C1614 | SEINFRA | LATEX DUAS DEMÃOS EM PAREDES EXTERNAS S/MASSA | m² | 227 |  | 0 | 0
4.4.9 |  |  | SERVIÇOS FINAIS
4.4.9.1 | C3605 | SEINFRA | LIMPEZA DA UNIDADE CASA TIPO "T 01" - PADRÃO POPULAR | un | 103.84 |  | 0 | 0
4.4.10 |  |  | MÃO DE OBRA
4.4.10.1 | COMP.ETE.001 | Próprio | INSTALAÇÃO E MONTAGEM DE ARRANJO HIDRÁULICO E EQUIPAMENTOS | h | 1 |  | 0 | 0
4.4.11 |  |  | ARRANJO HIDRÁULICO
4.4.11.1 | COT.ETE.026 | Próprio | SOPRADOR DE PARAFUSO MODELO FBS720L-SFC COMPLETO COM ACESSÓRIOS, CABINE ACÚSTICA, PAINEL DE COMANDO SIGMA CONTROL 2 (COM MÓDULO DE COMUNICAÇÃO MODBUS TCP OU SIMILAR) COM INVERSOR DE FREQUÊNCIA INCORPORADOS. MOTOR ELÉTRICO SIEMENS DE 75 HP., 3500 RPM, 380 V, 60 HZ, TRIFÁSICO. | un | 3 |  | 0 | 0
4.4.11.2 | COT.ETE.048 | Próprio | ACOPLAMENTO TIPO ALVENIUS DN 150 MM | un | 4 |  | 0 | 0
4.4.11.3 | COT.ETE.049 | Próprio | TUBO PONTA FLANGE DN 150 X 0,25 MM AÇO INOX | un | 4 |  | 0 | 0
4.4.11.4 | COT.ETE.201 | Próprio | VÁLVULA TIPO BORBOLETA COM FLANGES DN 150 MM COM FURAÇÃO FERRO FUNDIDO | un | 4 |  | 0 | 0
4.4.11.5 | COT.ETE.050 | Próprio | TUBULAÇÃO ACO INOX COM PONTA E BIFURCAÇÃO TIPO T DE = 324 MM, ESP = 5 MM, COMPRIMENTO 8,11 M. BIFURCAÇÃO DE = 170 MM, ESP = 5 MM, COMPRIMENTO = 1,00 M DE CENTRO A EXTREMIDADE | un | 1 |  | 0 | 0
4.4.11.6 | COT.ETE.051 | Próprio | FLANGE CEGO DN 300 MM AÇO INOX | un | 3 |  | 0 | 0
4.4.11.7 | M110405009 | EMBASA | TROLE MOTORIZADO P/ TALHA MANUAL, C/ CAP. = 3000 KG, INCL. ELEMENTOSDE COMANDO E CABO DE ALIMENTACAO ELETRICA C/ L=10,00M | cj | 1 |  | 0 | 0
4.4.11.8 | COT.ETE.052 | Próprio | CURVA DE 4 GOMOS DN 300 MM COM PONTAS EM AÇO INOX | un | 8 |  | 0 | 0
4.4.11.9 | COT.ETE.053 | Próprio | TUBULAÇÃO DN 300 X 2,00 MM EM AÇO INOX | un | 1 |  | 0 | 0
4.5 |  |  | CASA DAS CENTRÍFUGAS
4.5.1 |  |  | SERVIÇOS TÉCNICOS - GERAL
4.5.1.1 | C1630 | SEINFRA | LOCAÇÃO DA OBRA - EXECUÇÃO DE GABARITO | m² | 281.2 |  | 0 | 0
4.5.2 |  |  | MOVIMENTO DE TERRA - POÇO DE ACUMULO
4.5.2.1 | C1256 | SEINFRA | ESCAVAÇÃO MANUAL CAMPO ABERTO EM TERRA ATÉ 2M | m³ | 24.86 |  | 0 | 0
4.5.2.2 | C1267 | SEINFRA | ESCAVAÇÃO MECAN. CAMPO ABERTO EM TERRA EXCETO ROCHA ATÉ 2M | m³ | 223.73 |  | 0 | 0
4.5.2.3 | C1268 | SEINFRA | ESCAVAÇÃO MECAN. CAMPO ABERTO EM TERRA EXCETO ROCHA ATÉ 4M | m³ | 10.3 |  | 0 | 0
4.5.2.4 | C0710 | SEINFRA | CARGA MECANIZADA DE TERRA EM CAMINHÃO BASCULANTE | m³ | 159.53 |  | 0 | 0
4.5.2.5 | C2987 | SEINFRA | COMPLEMENTAÇÃO DE TRANSPORTE EM CAMINHÃO BASCULANTE | m3xkm | 2991.1 |  | 0 | 0
4.5.3 |  |  | FUNDAÇÃO/ESTRUTURA - POÇO DE ACUMULO
4.5.3.1 | C1611 | SEINFRA | LASTRO DE CONCRETO REGULARIZADO ESP.= 5CM | m² | 7.08 |  | 0 | 0
4.5.3.2 | C1405 | SEINFRA | FORMA PLANA CHAPA COMPENSADA RESINADA, ESP.= 12MM UTIL. 3 X | m² | 96.46 |  | 0 | 0
4.5.3.3 | C0217 | SEINFRA | ARMADURA CA-60 FINA D=3,40 A 6,40MM - 5MM | kg | 113.55 |  | 0 | 0
4.5.3.4 | C0216 | SEINFRA | ARMADURA CA-50A MÉDIA D= 6,3 A 10,0MM - 8MM | kg | 135.26 |  | 0 | 0
4.5.3.5 | C0216 | SEINFRA | ARMADURA CA-50A MÉDIA D= 6,3 A 10,0MM - 10MM | kg | 242.7 |  | 0 | 0
4.5.3.6 | C0215 | SEINFRA | ARMADURA CA-50A GROSSA D= 12,5 A 25,0MM - 12,5MM | kg | 10.17 |  | 0 | 0
4.5.3.7 | C0846 | SEINFRA | CONCRETO P/VIBR., FCK 40 MPA COM AGREGADO ADQUIRIDO | m³ | 9.13 |  | 0 | 0
4.5.3.8 | C1604 | SEINFRA | LANÇAMENTO E APLICAÇÃO DE CONCRETO S/ ELEVAÇÃO | m³ | 9.13 |  | 0 | 0
4.5.4 |  |  | MOVIMENTO DE TERRA - ABRIGO
4.5.4.1 | C1256 | SEINFRA | ESCAVAÇÃO MANUAL CAMPO ABERTO EM TERRA ATÉ 2M | m³ | 37.74 |  | 0 | 0
4.5.4.2 | C0710 | SEINFRA | CARGA MECANIZADA DE TERRA EM CAMINHÃO BASCULANTE | m³ | 37.74 |  | 0 | 0
4.5.4.3 | C2987 | SEINFRA | COMPLEMENTAÇÃO DE TRANSPORTE EM CAMINHÃO BASCULANTE | M3xKM | 707.63 |  | 0 | 0
4.5.5 |  |  | FUNDAÇÃO/ESTRUTURA - ABRIGO
4.5.1 | C1405 | SEINFRA | FORMA PLANA CHAPA COMPENSADA RESINADA, ESP.= 12MM UTIL. 3 X | m² | 265.26 |  | 0 | 0
4.5.2 | C0217 | SEINFRA | ARMADURA CA-60 FINA D=3,40 A 6,40MM - 5MM | KG | 334.7 |  | 0 | 0
4.5.3 | C0216 | SEINFRA | ARMADURA CA-50A MÉDIA D= 6,3 A 10,0MM - 6,3MM | KG | 15.1 |  | 0 | 0
4.5.4 | C0216 | SEINFRA | ARMADURA CA-50A MÉDIA D= 6,3 A 10,0MM - 8MM | KG | 355.42 |  | 0 | 0
4.5.5 | C0216 | SEINFRA | ARMADURA CA-50A MÉDIA D= 6,3 A 10,0MM - 10MM | KG | 554.7 |  | 0 | 0
4.5.6 | C0215 | SEINFRA | ARMADURA CA-50A GROSSA D= 12,5 A 25,0MM - 12,5MM | KG | 126.9 |  | 0 | 0
4.5.7 | C0843 | SEINFRA | CONCRETO P/VIBR., FCK 25 MPA COM AGREGADO ADQUIRIDO | m³ | 21.92 |  | 0 | 0
4.5.8 | C1604 | SEINFRA | LANÇAMENTO E APLICAÇÃO DE CONCRETO S/ ELEVAÇÃO | m³ | 21.92 |  | 0 | 0
4.5.6 |  |  | VEDAÇÃO/REBOCO/PINTURA - ABRIGO
4.5.6.1 | 103356 | SINAPI | ALVENARIA DE VEDAÇÃO DE BLOCOS CERÂMICOS FURADOS NA HORIZONTAL DE 9X19X29 CM (ESPESSURA 9 CM) E ARGAMASSA DE ASSENTAMENTO COM PREPARO EM BETONEIRA. AF_12/2021 | m² | 232.96 |  | 0 | 0
4.5.6.2 | 87547 | SINAPI | MASSA ÚNICA, PARA RECEBIMENTO DE PINTURA, EM ARGAMASSA TRAÇO 1:2:8, PREPARO MECÂNICO COM BETONEIRA 400L, APLICADA MANUALMENTE EM FACES INTERNAS DE PAREDES, ESPESSURA DE 10MM, COM EXECUÇÃO DE TALISCAS. AF_06/2014 | m² | 465.92 |  | 0 | 0
4.5.6.3 | 88431 | SINAPI | APLICAÇÃO MANUAL DE PINTURA COM TINTA TEXTURIZADA ACRÍLICA EM PAREDES EXTERNAS DE CASAS, DUAS CORES. AF_06/2014 | m² | 465.92 |  | 0 | 0
4.5.6.4 | 11447 | ORSE | COMPACTAÇÃO MANUAL COM COMPACTADOR A PERCUSSÃO SAPINHO, SEM CONTROLE DO GRAU DE COMPACTAÇÃO | m³ | 56.24 |  | 0 | 0
4.5.6.5 | 103913 | SINAPI | EXECUÇÃO DE PISO INDUSTRIAL DE CONCRETO ARMADO, FCK = 20 MPA, ESPESSURA DE 12,0 CM. AF_04/2022 | m² | 281.2 |  | 0 | 0
4.5.6.6 | 180302 | AGETOP CIVIL | PORTÃO DE ABRIR 02 FOLHAS DE FERRO REDONDO PT-6 C/FERRAGENS | m² | 38.25 |  | 0 | 0
4.5.6.7 | 101161 | SINAPI | ALVENARIA DE VEDAÇÃO COM ELEMENTO VAZADO DE CONCRETO (COBOGÓ) DE 7X50X50CM E ARGAMASSA DE ASSENTAMENTO COM PREPARO EM BETONEIRA. AF_05/2020 | m² | 51.8 |  | 0 | 0
4.5.6.8 | 71361 | SEDOP | ESTRUTURA METÁLICA P/ COBERTURA - 2 ÁGUAS-VÃO 20M | m² | 315.9 |  | 0 | 0
4.5.6.9 | 94216 | SINAPI | TELHAMENTO COM TELHA METÁLICA TERMOACÚSTICA E = 30 MM, COM ATÉ 2 ÁGUAS, INCLUSO IÇAMENTO. AF_07/2019 | m² | 315.9 |  | 0 | 0
4.5.7 |  |  | MONTAGEM E PINTURA DE BARRILETE E EQUIPAMENTOS
4.5.7.1 | COMP.ETE.002 | Próprio | MONTAGEM DE PEÇAS EM FERRO FUNDIDO | kg | 564.05 |  | 0 | 0
4.5.7.2 | C4309 | SEINFRA | PINTURA POLIURETANO EM 02 (DUAS) DEMÃOS SOBRE TUBULAÇÃO | m² | 14.28 |  | 0 | 0
4.5.7.3 | COMP.ETE.003 | Próprio | MONTAGEM DOS EQUIPAMENTOS ETE | h | 110 |  | 0 | 0
4.5.8 |  |  | FORNECIMENTO DE MATERIAIS E EQUIPAMENTOS
4.5.8.1 | COT.ETE.113 | Próprio | EQUIPAMENTO - AGITADOR VERTICAL LENTO DE ESGOTO, POTENCIA DE 0,55KW, RPM 105, EIXO E HELICE EM INOX, COM 3000MM COM DUAS HELICES | un | 2 |  | 0 | 0
4.5.8.2 | I7211 | SEINFRA | TUBO FOFO C/FLANGE E PONTA DN 80 PN10 - L=4000 | un | 3 |  | 0 | 0
4.5.8.3 | I9297 | SEINFRA | CURVA FOFO 45 FF DN 80 PN10 - P/ ESGOTO | un | 3 |  | 0 | 0
4.5.8.4 | I7206 | SEINFRA | TUBO FOFO C/FLANGE E PONTA DN 80 PN10 - L=1500 | un | 3 |  | 0 | 0
4.5.8.5 | I7150 | SEINFRA | REGISTRO GAVETA BOLSA/VOLANTE DN 80 PN10/16 | un | 3 |  | 0 | 0
4.5.8.6 | I4633 | SEINFRA | TUBO FOFO C/FLANGE E PONTA DN 75 PN10 - L=1000 | un | 3 |  | 0 | 0
4.5.8.7 | I9297 | SEINFRA | CURVA FOFO 45 FF DN 80 PN10 - P/ ESGOTO | un | 3 |  | 0 | 0
4.5.8.8 | I7136 | SEINFRA | REDUÇÃO CONCENTRICA C/ FLANGES DN 100 X 80 PN10 | un | 6 |  | 0 | 0
4.5.8.9 | COT.ETE.200 | Próprio | EQUIPAMENTO - CONJUNTO MOTOR-BOMBA HELICOIDAL PARA ALIMENTAÇÃO DO DECANTER, VAZÃO DE 7500L/H | un | 2 |  | 0 | 0
4.5.8.10 | I2281 | SEINFRA | VÁLVULA RETENÇÃO HORIZONTAL - 50MM (2') | un | 3 |  | 0 | 0
4.5.8.11 | I2016 | SEINFRA | TE REDUCAO PVC SOLDAVEL AZUL DE 32X3/4" | un | 3 |  | 0 | 0
4.5.8.12 | I1284 | SEINFRA | JOELHO PVC PARA ESGOTO DE 50MM | un | 7 |  | 0 | 0
4.5.8.13 | I2203 | SEINFRA | TUBO PVC SOLDÁVEL DE 50MM (1 1/2') | m | 27 |  | 0 | 0
4.5.8.14 | I2233 | SEINFRA | UNIÃO DE PVC SOLDÁVEL DE 50MM | un | 3 |  | 0 | 0
4.5.8.15 | COT.ETE.014 | Próprio | EQUIPAMENTO - MISTURADOR ESTÁTICO ¦ Ø141X600MM | un | 2 |  | 0 | 0
4.5.8.16 | COT.ETE.015 | Próprio | EQUIPAMENTO - CENTRÍFUGA DE LODO CONFORME ESPECIFICAÇÃO TÉCNICA (DECANTER CENTRÍFUGO ¦ GMT 355 EVO R1 ¦ 7,5 M³/H ¦ LODO ETE) | un | 2 |  | 0 | 0
4.5.8.17 | COT.ETE.028 | Próprio | EQUIPAMENTO - BRAÇO ARTICULADO COM CARRINHO COM GANCHO E ALÇA PARA SUSTENTAÇÃO DO MANGOTE, CONFORME PROJETO | un | 3 |  | 0 | 0
4.5.8.18 | 00007091 | SINAPI | TE SANITARIO, PVC, DN 100 X 100 MM, SERIE NORMAL, PARA ESGOTO PREDIAL | un | 4 |  | 0 | 0
4.5.8.19 | 00001200 | SINAPI | CAP PVC, SOLDAVEL, DN 100 MM, SERIE NORMAL, PARA ESGOTO PREDIAL | un | 4 |  | 0 | 0
4.5.8.20 | 00009836 | SINAPI | TUBO PVC SERIE NORMAL, DN 100 MM, PARA ESGOTO PREDIAL (NBR 5688) | m | 11 |  | 0 | 0
4.5.8.21 | I3062 | SEINFRA | TUBO PVC RIGIDO OCRE JE DN 100 (NBR-7362) | m | 8 |  | 0 | 0
4.5.8.22 | COT.ETE.029 | Próprio | EQUIPAMENTO - PREPARADOR DE POLÍMERO, COFORME PROJETO | un | 2 |  | 0 | 0
4.5.8.23 | 00011674 | SINAPI | REGISTRO DE ESFERA, PVC, COM VOLANTE, VS, SOLDAVEL, DN 25 MM, COM CORPO DIVIDIDO | un | 21 |  | 0 | 0
4.5.8.24 | I2363 | SEINFRA | JOELHO PVC SOLDAVEL 25MM | un | 68 |  | 0 | 0
4.5.8.25 | 00007139 | SINAPI | TE SOLDAVEL, PVC, 90 GRAUS, 25 MM, PARA AGUA FRIA PREDIAL (NBR 5648) | un | 52 |  | 0 | 0
4.5.8.26 | I4080 | SEINFRA | REDUÇÃO FOFO FF DN 100 X 50 PN10 | un | 13 |  | 0 | 0
4.5.8.27 | I2200 | SEINFRA | TUBO PVC SOLDÁVEL DE 25MM (3/4') | m | 100 |  | 0 | 0
4.5.8.28 | I2587 | SEINFRA | EQUIPAMENTO - TALHA TIRFOR 1,6T COM TROLE MANUAL E MONOVIA METALICA, CONFORME PROJETO | un | 1 |  | 0 | 0
4.5.8.29 | COT.ETE.030 | Próprio | PASSARELA PROTEÇÃO DE TUBULAÇÕES COM PINTURA E ACABAMENTO | kg | 220.35 |  | 0 | 0
4.5.8.30 | COT.ETE.031 | Próprio | PLATAFORMA DE OPERAÇÃO DAS CENTRÍFUGAS, EM ESTRUTURA METÁLICA COM PINTURA E ACABENTO | kg | 2588.11 |  | 0 | 0
4.5.8.31 | 00036887 | SINAPI | TELA DE FIBRA DE VIDRO, ACABAMENTO ANTI-ALCALINO, MALHA 10 X 10 MM | m² | 6 |  | 0 | 0
4.5.8.32 | I9445 | SEINFRA | EQUIPAMENTO - CAÇAMBA ESTACIONÁRIA PARA ENTULHO C/ CAP. 5M³, INCLUSIVE O FRETE | un | 4 |  | 0 | 0
4.5.8.33 | COT.ETE.114 | Próprio | VALVULA DIAFRAGMA 50MM | un | 3 |  | 0 | 0
4.5.8.34 | COT.ETE.115 | Próprio | MANGOTE DE BORRACHA, DN 40MM, PARA ALIMENTAÇÃO DA CENTRIFUGA COM REFORÇO DE TECIDO POLIAMIDA E ARAME DE AÇO | un | 2 |  | 0 | 0
4.5.8.35 | COT.ETE.116 | Próprio | MOEGA DE COLETA DE "TORTA SÊCA" EM FIBRA DE VIDRO, CONFORME ESPECIFICAÇÃO DE PROJETO | un | 2 |  | 0 | 0
4.5.8.36 | COT.ETE.117 | Próprio | EQUIPAMENTO - CONJUNTO MOTOR-BOMBA DE DESLOCAMENTO POSITIVO COM BOCAL DE ENTRADA RETANGULAR, VAZÃO 0,25 A 1M³/H | un | 2 |  | 0 | 0
4.5.8.37 | COT.ETE.118 | Próprio | MANGOTE DE BORRACHA, DN 150MM PARA "TORTA SÊCA", COM ABRAÇADEIRA E FLANGE, C=4500MM | un | 2 |  | 0 | 0
4.5.8.38 | COT.ETE.119 | Próprio | FUNIL DE COLETA DO FILTRADO, EM FIBRA DE VIDRO, CONFORME PROJETO | un | 2 |  | 0 | 0
4.5.8.39 | COT.ETE.120 | Próprio | EQUIPAMENTO - CONJUNTO MOTOR-BOMBA DE DESLOCAMENTO POSITIVO PARA DOSAGEM DE POLIELÉTROLITO 50 A 650L/H, CONFORME PROJETO | un | 3 |  | 0 | 0
4.6 |  |  | CENTRO DE CONTROLE E OPERAÇÃO
4.6.1 |  |  | SERVIÇOS TÉCNICOS
4.6.1.1 | C1630 | SEINFRA | LOCAÇÃO DA OBRA - EXECUÇÃO DE GABARITO | m² | 332.7 |  | 0 | 0
4.6.2 |  |  | MOVIMENTO DE TERRA
4.6.2.1 | C1256 | SEINFRA | ESCAVAÇÃO MANUAL CAMPO ABERTO EM TERRA ATÉ 2M | m³ | 23.4 |  | 0 | 0
4.6.2.2 | C2921 | SEINFRA | REATERRO C/COMPACTAÇÃO MANUAL S/CONTROLE, MATERIAL DA VALA | m³ | 15.91 |  | 0 | 0
4.6.2.3 | C0710 | SEINFRA | CARGA MECANIZADA DE TERRA EM CAMINHÃO BASCULANTE | m³ | 7.49 |  | 0 | 0
4.6.2.4 | C2987 | SEINFRA | COMPLEMENTAÇÃO DE TRANSPORTE EM CAMINHÃO BASCULANTE | m3xkm | 140.4 |  | 0 | 0
4.6.2.5 | C0095 | SEINFRA | APILOAMENTO DE PISO OU FUNDO DE VALAS C/MAÇO DE 30 A 60 KG | m² | 18.72 |  | 0 | 0
4.6.3 |  |  | FUNDAÇÃO
4.6.3.1 | C1611 | SEINFRA | LASTRO DE CONCRETO REGULARIZADO ESP.= 5CM | m² | 18.72 |  | 0 | 0
4.6.3.2 | C2827 | SEINFRA | FORMA PLANA CHAPA COMPENSADA RESINADA, ESP.= 10MM UTIL. 3X | m² | 120 |  | 0 | 0
4.6.3.3 | 96547 | SINAPI | ARMAÇÃO DE BLOCO, VIGA BALDRAME OU SAPATA UTILIZANDO AÇO CA-50 DE 12,5 MM - MONTAGEM. AF_06/2017 | kg | 1800 |  | 0 | 0
4.6.4 |  |  | SUPERESTRUTURA
4.6.4.1 | C4454 | SEINFRA | LAJE PRÉ-FABRICADA TRELIÇADA P/ PISO - VÃO ACIMA DE 4,81 M | m² | 165.58 |  | 0 | 0
4.6.4.2 | C3609 | SEINFRA | CONFECÇÃO E MONTAGEM DE PILAR PRÉ-MOLDADO DE CONCRETO P/TERMINAL RODOVIARIO TIPO "A" | un | 35 |  | 0 | 0
4.6.4.3 | C2666 | SEINFRA | VERGA RETA DE CONCRETO ARMADO | m³ | 14.31 |  | 0 | 0
4.6.4.4 | C4454 | SEINFRA | LAJE PRÉ-FABRICADA TRELIÇADA P/ PISO - VÃO ACIMA DE 4,81 M | m² | 165.58 |  | 0 | 0
4.6.5 |  |  | VEDAÇÃO VERTICAL
4.6.5.1 | 103356 | SINAPI | ALVENARIA DE VEDAÇÃO DE BLOCOS CERÂMICOS FURADOS NA HORIZONTAL DE 9X19X29 CM (ESPESSURA 9 CM) E ARGAMASSA DE ASSENTAMENTO COM PREPARO EM BETONEIRA. AF_12/2021 | m² | 443.56 |  | 0 | 0
4.6.5.2 | 101161 | SINAPI | ALVENARIA DE VEDAÇÃO COM ELEMENTO VAZADO DE CONCRETO (COBOGÓ) DE 7X50X50CM E ARGAMASSA DE ASSENTAMENTO COM PREPARO EM BETONEIRA. AF_05/2020 | m² | 6.4 |  | 0 | 0
4.6.6 |  |  | ESQUADRIAS
4.6.6.1 | C1968 | SEINFRA | PORTA DE ALUMÍNIO C/VIDRO CRISTAL TEMPERADO | m² | 36.87 |  | 0 | 0
4.6.6.2 | C1987 | SEINFRA | PORTA INTERNA DE CEDRO LISA COMPLETA UMA FOLHA (0.80X 2.10)M | un | 1 |  | 0 | 0
4.6.6.3 | C1966 | SEINFRA | PORTA CORTA-FOGO UMA FOLHA (0,80X2,10)M OU (0,90X2,10)M | un | 1 |  | 0 | 0
4.6.6.4 | C4521 | SEINFRA | JANELA EM ALUMÍNIO ANODIZADO PRETO, DE CORRER, COM BANDEIROLA E/OU PEITORIL, SEM VIDRO - FORNECIMENTO E MONTAGEM | m² | 55.48 |  | 0 | 0
4.6.6.5 | C4951 | SEINFRA | VIDRO TEMPERADO INCOLOR C/MASSA E=10MM, COLOCADO | m² | 55.48 |  | 0 | 0
4.6.7 |  |  | COBERTURA
4.6.7.1 | 92580 | SINAPI | TRAMA DE AÇO COMPOSTA POR TERÇAS PARA TELHADOS DE ATÉ 2 ÁGUAS PARA TELHA ONDULADA DE FIBROCIMENTO, METÁLICA, PLÁSTICA OU TERMOACÚSTICA, INCLUSO TRANSPORTE VERTICAL. AF_07/2019 | m² | 400.86 |  | 0 | 0
4.6.7.2 | 94216 | SINAPI | TELHAMENTO COM TELHA METÁLICA TERMOACÚSTICA E = 30 MM, COM ATÉ 2 ÁGUAS, INCLUSO IÇAMENTO. AF_07/2019 | m² | 400.86 |  | 0 | 0
4.6.7.3 | C2248 | SEINFRA | RUFO DE CHAPA COBRE 26 DESENVOLVIMENTO 33CM | m | 165.58 |  | 0 | 0
4.6.7.4 | C0657 | SEINFRA | CALHA DE ALUMÍNIO DESENVOLVIMENTO DE 25CM | m | 55.05 |  | 0 | 0
4.6.8 |  |  | MARQUISE
4.6.8.1 | 92586 | SINAPI | FABRICAÇÃO E INSTALAÇÃO DE TESOURA INTEIRA EM AÇO, VÃO DE 5 M, PARA TELHA CERÂMICA OU DE CONCRETO, INCLUSO IÇAMENTO. AF_12/2015 | un | 4 |  | 0 | 0
4.6.8.2 | 92582 | SINAPI | FABRICAÇÃO E INSTALAÇÃO DE TESOURA INTEIRA EM AÇO, VÃO DE 3 M, PARA TELHA CERÂMICA OU DE CONCRETO, INCLUSO IÇAMENTO. AF_12/2015 | un | 4 |  | 0 | 0
4.6.8.3 | 92568 | SINAPI | TRAMA DE AÇO COMPOSTA POR RIPAS, CAIBROS E TERÇAS PARA TELHADOS DE ATÉ 2 ÁGUAS PARA TELHA DE ENCAIXE DE CERÂMICA OU DE CONCRETO, INCLUSO TRANSPORTE VERTICAL. AF_07/2019 | m² | 78.62 |  | 0 | 0
4.6.8.4 | 94216 | SINAPI | TELHAMENTO COM TELHA METÁLICA TERMOACÚSTICA E = 30 MM, COM ATÉ 2 ÁGUAS, INCLUSO IÇAMENTO. AF_07/2019 | m² | 55.37 |  | 0 | 0
4.6.8.5 | 100736 | SINAPI | PINTURA COM TINTA ACRÍLICA DE ACABAMENTO APLICADA A ROLO OU PINCEL SOBRE SUPERFÍCIES METÁLICAS (EXCETO PERFIL) EXECUTADO EM OBRA (POR DEMÃO). AF_01/2020 | m² | 46.5 |  | 0 | 0
4.6.8.6 | 21.03.151 | CPOS | REVESTIMENTO EM PLACAS DE ALUMÍNIO COMPOSTO "ACM", ESPESSURA DE 4 MM E ACABAMENTO EM PVDF | m² | 76.43 |  | 0 | 0
4.6.8.7 | 5605945 | SICRO3 | PROTENSÃO DE TIRANTE PERMANENTE PROTENDIDO DE AÇO DE AÇO D = 32 MM, TENSÃO DE ESCOAMENTO = 950 MPA E TENSÃO DE RUPTURA | un | 6 |  | 0 | 0
4.6.9 |  |  | REVESTIMENTO PAREDE E PISO
4.6.9.1 | C0776 | SEINFRA | CHAPISCO C/ ARGAMASSA DE CIMENTO E AREIA S/PENEIRAR TRAÇO 1:3 ESP.= 5MM P/ PAREDE | m² | 391.2 |  | 0 | 0
4.6.9.2 | C2121 | SEINFRA | REBOCO C/ARGAMASSA DE CAL EM PASTA E AREIA PENEIRADA TRAÇO 1:3 ESP=5 MM P/PAREDE | m² | 391.2 |  | 0 | 0
4.6.9.3 | 87265 | SINAPI | REVESTIMENTO CERÂMICO PARA PAREDES INTERNAS COM PLACAS TIPO ESMALTADA EXTRA DE DIMENSÕES 20X20 CM APLICADAS EM AMBIENTES DE ÁREA MAIOR QUE 5 M² NA ALTURA INTEIRA DAS PAREDES. AF_06/2014 | m² | 177 |  | 0 | 0
4.6.9.4 | 102257 | SINAPI | DIVISORIA SANITÁRIA, TIPO CABINE, EM PAINEL DE GRANILITE, ESP = 3CM, ASSENTADO COM ARGAMASSA COLANTE AC III-E, EXCLUSIVE FERRAGENS. AF_01/2021 | m² | 21.42 |  | 0 | 0
4.6.9.5 | C0357 | SEINFRA | BANCADA DE GRANITO (OUTRAS CORES) E= 3CM (COLOCADO) | m² | 1.75 |  | 0 | 0
4.6.9.6 | 90952 | SINAPI | CONTRAPISO ACÚSTICO EM ARGAMASSA TRAÇO 1:4 (CIMENTO E AREIA), PREPARO MANUAL, APLICADO EM ÁREAS SECAS, ACABAMENTO NÃO REFORÇADO, ESPESSURA 7CM. AF_07/2021 | m² | 489.75 |  | 0 | 0
4.6.9.7 | 87246 | SINAPI | REVESTIMENTO CERÂMICO PARA PISO COM PLACAS TIPO ESMALTADA EXTRA DE DIMENSÕES 35X35 CM APLICADA EM AMBIENTES DE ÁREA MENOR QUE 5 M2. AF_06/2014 | m² | 50.19 |  | 0 | 0
4.6.10 |  |  | PINTURA
4.6.10.1 | C1208 | SEINFRA | EMASSAMENTO DE PAREDES INTERNAS 2 DEMÃOS C/MASSA DE PVA | m² | 581.35 |  | 0 | 0
4.6.10.2 | C1615 | SEINFRA | LATEX DUAS DEMÃOS EM PAREDES INTERNAS S/MASSA | m² | 581.35 |  | 0 | 0
4.6.10.3 | C1207 | SEINFRA | EMASSAMENTO DE PAREDES EXTERNAS 2 DEMÃOS C/MASSA ACRÍLICA | m² | 91.6 |  | 0 | 0
4.6.10.4 | C1614 | SEINFRA | LATEX DUAS DEMÃOS EM PAREDES EXTERNAS S/MASSA | m² | 91.6 |  | 0 | 0
4.6.11 |  |  | MONTAGEM HIDROSSANITÁRIO
4.6.11.1 | COMP.027 | Próprio | EXECUÇÃO DE INSTALAÇÕES HIDROSSANITÁRIAS - CCO - ETE RIO VERDE | un | 1 |  | 0 | 0
4.6.12 |  |  | FORNECIMENTO MATERIAL HIDROSSANITÁRIO
4.6.12.1 | I0796 | SEINFRA | CHUVEIRO PLASTICO | un | 4 |  | 0 | 0
4.6.12.2 | I1524 | SEINFRA | MICTORIO DE LOUÇA BRANCA COM ACESSÓRIOS | un | 3 |  | 0 | 0
4.6.12.3 | I9100 | SEINFRA | TORNEIRA CROMADA DE PAREDE PARA COZINHA BICA MOVEL COM AREJADOR 1/2 " OU 3/4 " (REF 1168) | un | 1 |  | 0 | 0
4.6.12.4 | I6120 | SEINFRA | TORNEIRA DE PLÁSTICO 3/4" (PADRÃO MUTIRÃO) | un | 3 |  | 0 | 0
4.6.12.5 | I2502 | SEINFRA | TORNEIRA DE METAL BRANCO 1/2", CANO CURTO (PADRÃO POPULAR) | un | 8 |  | 0 | 0
4.6.12.6 | 00010422 | SINAPI | BACIA SANITARIA (VASO) COM CAIXA ACOPLADA, SIFAO APARENTE, DE LOUCA BRANCA (SEM ASSENTO) | un | 4 |  | 0 | 0
4.6.12.7 | 00003462 | SINAPI | COTOVELO DE REDUCAO 90 GRAUS DE FERRO GALVANIZADO, COM ROSCA BSP, DE 3/4" X 1/2" | un | 1 |  | 0 | 0
4.6.12.8 | I1798 | SEINFRA | REGISTRO DE GAVETA BRUTO 20MM (3/4') | un | 1 |  | 0 | 0
4.6.12.9 | 00006013 | SINAPI | REGISTRO GAVETA COM ACABAMENTO E CANOPLA CROMADOS, SIMPLES, BITOLA 1 " (REF 1509) | un | 1 |  | 0 | 0
4.6.12.10 | 00006005 | SINAPI | REGISTRO GAVETA COM ACABAMENTO E CANOPLA CROMADOS, SIMPLES, BITOLA 3/4 " (REF 1509) | un | 5 |  | 0 | 0
4.6.12.11 | 00011718 | SINAPI | REGISTRO DE PRESSAO PVC, ROSCAVEL, VOLANTE SIMPLES, DE 3/4" | un | 2 |  | 0 | 0
4.6.12.12 | 00006140 | SINAPI | BOLSA DE LIGACAO EM PVC FLEXIVEL PARA VASO SANITARIO 1.1/2 " (40 MM) | un | 4 |  | 0 | 0
4.6.12.13 | 00011683 | SINAPI | ENGATE / RABICHO FLEXIVEL INOX 1/2 " X 30 CM | un | 4 |  | 0 | 0
4.6.12.14 | 00006141 | SINAPI | ENGATE/RABICHO FLEXIVEL PLASTICO (PVC OU ABS) BRANCO 1/2 " X 30 CM | un | 8 |  | 0 | 0
4.6.12.15 | 00020147 | SINAPI | JOELHO PVC, SOLDAVEL, COM BUCHA DE LATAO, 90 GRAUS, 25 MM X 1/2", PARA AGUA FRIA PREDIAL | un | 8 |  | 0 | 0
4.6.12.16 | 00003868 | SINAPI | LUVA DE REDUCAO SOLDAVEL, PVC, 25 MM X 20 MM, PARA AGUA FRIA PREDIAL | un | 2 |  | 0 | 0
4.6.12.17 | 00003876 | SINAPI | LUVA ROSCAVEL, PVC, 1", AGUA FRIA PREDIAL | un | 2 |  | 0 | 0
4.6.12.18 | 00003884 | SINAPI | LUVA ROSCAVEL, PVC, 3/4", AGUA FRIA PREDIAL | un | 2 |  | 0 | 0
4.6.12.19 | 00004212 | SINAPI | NIPEL PVC, ROSCAVEL, 1", AGUA FRIA PREDIAL | un | 2 |  | 0 | 0
4.6.12.20 | 00004211 | SINAPI | NIPEL PVC, ROSCAVEL, 3/4", AGUA FRIA PREDIAL | un | 2 |  | 0 | 0
4.6.12.21 | 87 | SINAPI | ADAPTADOR PVC SOLDAVEL, LONGO, COM FLANGE LIVRE, 25 MM X 3/4", PARA CAIXA D' AGUA | un | 1 |  | 0 | 0
4.6.12.22 | 00000096 | SINAPI | ADAPTADOR PVC SOLDAVEL, COM FLANGE E ANEL DE VEDACAO, 25 MM X 3/4", PARA CAIXA D'AGUA | un | 1 |  | 0 | 0
4.6.12.23 | 00000065 | SINAPI | ADAPTADOR PVC SOLDAVEL CURTO COM BOLSA E ROSCA, 25 MM X 3/4", PARA AGUA FRIA | un | 8 |  | 0 | 0
4.6.12.24 | 00000828 | SINAPI | BUCHA DE REDUCAO DE PVC, SOLDAVEL, CURTA, COM 25 X 20 MM, PARA AGUA FRIA PREDIAL | un | 3 |  | 0 | 0
4.6.12.25 | 00001956 | SINAPI | CURVA DE PVC 90 GRAUS, SOLDAVEL, 25 MM, PARA AGUA FRIA PREDIAL (NBR 5648) | un | 3 |  | 0 | 0
4.6.12.26 | 00001957 | SINAPI | CURVA DE PVC 90 GRAUS, SOLDAVEL, 32 MM, PARA AGUA FRIA PREDIAL (NBR 5648) | un | 1 |  | 0 | 0
4.6.12.27 | 00003529 | SINAPI | JOELHO PVC, SOLDAVEL, 90 GRAUS, 25 MM, PARA AGUA FRIA PREDIAL | un | 11 |  | 0 | 0
4.6.12.28 | 00003536 | SINAPI | JOELHO PVC, SOLDAVEL, 90 GRAUS, 32 MM, PARA AGUA FRIA PREDIAL | un | 3 |  | 0 | 0
4.6.12.29 | 00009868 | SINAPI | TUBO PVC, SOLDAVEL, DN 25 MM, AGUA FRIA (NBR-5648) | m | 63 |  | 0 | 0
4.6.12.30 | 00009869 | SINAPI | TUBO PVC, SOLDAVEL, DN 32 MM, AGUA FRIA (NBR-5648) | m | 36.54 |  | 0 | 0
4.6.12.31 | 00007139 | SINAPI | TE SOLDAVEL, PVC, 90 GRAUS, 25 MM, PARA AGUA FRIA PREDIAL (NBR 5648) | un | 3 |  | 0 | 0
4.6.12.32 | 00007140 | SINAPI | TE SOLDAVEL, PVC, 90 GRAUS, 32 MM, PARA AGUA FRIA PREDIAL (NBR 5648) | un | 1 |  | 0 | 0
4.6.12.33 | 00007136 | SINAPI | TE DE REDUCAO, PVC, SOLDAVEL, 90 GRAUS, 32 MM X 25 MM, PARA AGUA FRIA PREDIAL | un | 1 |  | 0 | 0
4.6.12.34 | 00003524 | SINAPI | JOELHO PVC, SOLDAVEL, COM BUCHA DE LATAO, 90 GRAUS, 25 MM X 3/4", PARA AGUA FRIA PREDIAL | un | 10 |  | 0 | 0
4.6.12.35 | 00020147 | SINAPI | JOELHO PVC, SOLDAVEL, COM BUCHA DE LATAO, 90 GRAUS, 25 MM X 1/2", PARA AGUA FRIA PREDIAL | un | 4 |  | 0 | 0
4.6.13 |  |  | SERVIÇOS FINAIS
4.6.13.1 | C1628 | SEINFRA | LIMPEZA GERAL | m² | 332.7 |  | 0 | 0
4.7 |  |  | SISTEMA DE DRENAGEM
4.7.1 |  |  | SERVIÇOS TÉCNICOS
4.7.1.1 | C1630 | SEINFRA | LOCAÇÃO DA OBRA - EXECUÇÃO DE GABARITO | m² | 495.46 |  | 0 | 0
4.7.1.2 | C0583 | SEINFRA | CADASTRO DE REDE DE ÁGUA (MEIO MAGNÉTICO) | m | 495.46 |  | 0 | 0
4.7.1.3 | C2873 | SEINFRA | LOCAÇÃO DA OBRA COM AUXÍLIO TOPOGRÁFICO (ÁREA ATÉ 5000 M2) | m² | 495.46 |  | 0 | 0
4.7.2 |  |  | SINALIZACAO /ADVERTENCIA
4.7.2.1 | C2978 | SEINFRA | SINALIZAÇÃO EM TAPUME DE PROTEÇÃO COM CHAPAS COMPENSADAS E= 12MM | m | 99.09 |  | 0 | 0
4.7.2.2 | C2947 | SEINFRA | SINALIZAÇÃO DE ADVERTÊNCIA | un | 12 |  | 0 | 0
4.7.3 |  |  | MOVIMENTO DE TERRA
4.7.3.1 | C1256 | SEINFRA | ESCAVAÇÃO MANUAL CAMPO ABERTO EM TERRA ATÉ 2M | m³ | 116.29 |  | 0 | 0
4.7.3.2 | C1267 | SEINFRA | ESCAVAÇÃO MECAN. CAMPO ABERTO EM TERRA EXCETO ROCHA ATÉ 2M | m³ | 658.97 |  | 0 | 0
4.7.3.3 | C0095 | SEINFRA | APILOAMENTO DE PISO OU FUNDO DE VALAS C/MAÇO DE 30 A 60 KG | m² | 448.82 |  | 0 | 0
4.7.3.4 | 96995 | SINAPI | REATERRO MANUAL APILOADO COM SOQUETE. AF_10/2017 | m³ | 262.4 |  | 0 | 0
4.7.3.5 | C2921 | SEINFRA | REATERRO C/COMPACTAÇÃO MANUAL S/CONTROLE, MATERIAL DA VALA | m³ | 359.05 |  | 0 | 0
4.7.3.6 | C0710 | SEINFRA | CARGA MECANIZADA DE TERRA EM CAMINHÃO BASCULANTE | m³ | 153.81 |  | 0 | 0
4.7.3.7 | C2987 | SEINFRA | COMPLEMENTAÇÃO DE TRANSPORTE EM CAMINHÃO BASCULANTE | m3xkm | 2999.28 |  | 0 | 0
4.7.4 |  |  | ESCORAMENTO DE VALAS
4.7.4.1 | C2798 | SEINFRA | ESCORAMENTO CONTÍNUO COM CHAPA COMPENSADA DE 12MM | m² | 1710.55 |  | 0 | 0
4.7.5 |  |  | CARGA, TRANSPORTE E DESCARGA (C.T.D.)
4.7.5.1 | C0703 | SEINFRA | CARGA E DESCARGA DE TUBOS DE CONCRETO | t | 2.04 |  | 0 | 0
4.7.6 |  |  | MONTAGEM
4.7.6.1 | C0301 | SEINFRA | ASSENTAMENTO DE TUBOS EM CONCRETO, JE D=600MM | m | 394.58 |  | 0 | 0
4.7.6.2 | C0302 | SEINFRA | ASSENTAMENTO DE TUBOS EM CONCRETO, JE D= 700MM | m | 71.84 |  | 0 | 0
4.7.6.3 | C0303 | SEINFRA | ASSENTAMENTO DE TUBOS EM CONCRETO, JE D= 800MM | m | 29.04 |  | 0 | 0
4.7.7 |  |  | MONTAGEM DE TUBO
4.7.7.1 | C2908 | SEINFRA | POÇO DE VISITA, C/ANÉIS DE CONCRETO, PROF. ATÉ 1.50M, D=1000MM | un | 24 |  | 0 | 0
4.7.7.2 | C0423 | SEINFRA | BOCA DE BUEIRO SIMPLES TUBULAR D= 100CM | un | 40 |  | 0 | 0
4.7.7.3 | C0407 | SEINFRA | BOCA DE BUEIRO DUPLO TUBULAR D=100CM | un | 6 |  | 0 | 0
4.7.7.4 | C0440 | SEINFRA | BOCA DE BUEIRO TRIPLO TUBULAR D=100CM | un | 1 |  | 0 | 0
4.7.7.5 | C3110 | SEINFRA | SAIDA D'AGUA C/ DISSIPADOR DE ENERGIA | un | 3 |  | 0 | 0
4.7.8 |  |  | PARTE HIDRAULICA
4.7.8.1 | 00012578 | SINAPI | TUBO DE CONCRETO ARMADO PARA AGUAS PLUVIAIS, CLASSE PA-3, COM ENCAIXE PONTA E BOLSA, DIAMETRO NOMINAL DE 600 MM | m | 394.58 |  | 0 | 0
4.7.8.2 | 00012579 | SINAPI | TUBO DE CONCRETO ARMADO PARA AGUAS PLUVIAIS, CLASSE PA-3, COM ENCAIXE PONTA E BOLSA, DIAMETRO NOMINAL DE 700 MM | m | 71.84 |  | 0 | 0
4.7.8.3 | 00012580 | SINAPI | TUBO DE CONCRETO ARMADO PARA AGUAS PLUVIAIS, CLASSE PA-3, COM ENCAIXE PONTA E BOLSA, DIAMETRO NOMINAL DE 800 MM | m | 29.04 |  | 0 | 0
4.8 |  |  | QUEIMADOR DE BIOGÁS
4.8.1 |  |  | SERVIÇOS TÉCNICOS - INTERLIGAÇÃO
4.8.1.1 | C0583 | SEINFRA | CADASTRO DE REDE DE ÁGUA (MEIO MAGNÉTICO) | m | 354 |  | 0 | 0
4.8.2 |  |  | SINALIZACAO /ADVERTENCIA - INTERLIGAÇÃO
4.8.2.1 | C2948 | SEINFRA | SINALIZAÇÃO DE TRÂNSITO COM BARREIRAS | m | 35.4 |  | 0 | 0
4.8.2.2 | C2947 | SEINFRA | SINALIZAÇÃO DE ADVERTÊNCIA | un | 6 |  | 0 | 0
4.8.3 |  |  | MOVIMENTO DE TERRA - INTERLIGAÇÃO
4.8.3.1 | C1256 | SEINFRA | ESCAVAÇÃO MANUAL CAMPO ABERTO EM TERRA ATÉ 2M | m³ | 49.38 |  | 0 | 0
4.8.3.2 | C1267 | SEINFRA | ESCAVAÇÃO MECAN. CAMPO ABERTO EM TERRA EXCETO ROCHA ATÉ 2M | m³ | 279.84 |  | 0 | 0
4.8.3.3 | C0095 | SEINFRA | APILOAMENTO DE PISO OU FUNDO DE VALAS C/MAÇO DE 30 A 60 KG | m² | 265.5 |  | 0 | 0
4.8.3.4 | 93382 | SINAPI | REATERRO MANUAL DE VALAS COM COMPACTAÇÃO MECANIZADA. AF_04/2016 | m³ | 74.74 |  | 0 | 0
4.8.3.5 | 93378 | SINAPI | REATERRO MECANIZADO DE VALA COM RETROESCAVADEIRA (CAPACIDADE DA CAÇAMBA DA RETRO: 0,26 M³ / POTÊNCIA: 88 HP), LARGURA ATÉ 0,8 M, PROFUNDIDADE ATÉ 1,5 M, COM SOLO DE 1ª CATEGORIA EM LOCAIS COM BAIXO NÍVEL DE INTERFERÊNCIA. AF_04/2016 | m³ | 252.23 |  | 0 | 0
4.8.3.6 | C0710 | SEINFRA | CARGA MECANIZADA DE TERRA EM CAMINHÃO BASCULANTE | m³ | 2.25 |  | 0 | 0
4.8.3.7 | C2987 | SEINFRA | COMPLEMENTAÇÃO DE TRANSPORTE EM CAMINHÃO BASCULANTE | m3xkm | 43.91 |  | 0 | 0
4.8.4 |  |  | ASSENTAMENTO E MONTAGEM - INTERLIGAÇÃO
4.8.4.1 | C0281 | SEINFRA | ASSENTAMENTO DE TUBOS E CONEXÕES EM PVC, JE DN 100MM | m | 354 |  | 0 | 0
4.8.5 |  |  | SERVIÇOS PRELIMINARES - CIVIL
4.8.5.1 | C1630 | SEINFRA | LOCAÇÃO DA OBRA - EXECUÇÃO DE GABARITO | m² | 92.16 |  | 0 | 0
4.8.6 |  |  | URBANIZAÇÃO - CIVIL
4.8.6.1 | C0036 | SEINFRA | ALAMBRADO C/TELA DE ARAME GALVANIZADO.. ALTURA 2M | m | 41.6 |  | 0 | 0
4.8.6.2 | C2903 | SEINFRA | PORTÃO DE TUBO DE AÇO GALVANIZADO DE 2" (1X2)M, INCL. PILARES DE SUSTENTAÇÃO | un | 1 |  | 0 | 0
4.8.6.3 | C0632 | SEINFRA | CAIXA EM ALVENARIA (60X60X60CM) DE 1/2 TIJOLO COMUM, LASTRO DE BRITA E TAMPA DE CONCRETO | un | 1 |  | 0 | 0
4.8.6.4 | C1605 | SEINFRA | LASTRO DE BRITA APILOADO MANUALMENTE | m³ | 9.22 |  | 0 | 0
4.8.7 |  |  | EQUIPAMENTOS
4.8.7.1 | COT.ETE.008 | Próprio | AQUISIÇÃO - QUEIMADOR FQ./TUBULAÇÕES/MANÔMETRO | un | 1 |  | 0 | 0
4.9 |  |  | REATOR E FILTRO 01, 02, 03, 04 (RAFA 01, 02, 03, 04)
4.9.1 |  |  | SERVIÇOS TÉCNICOS - 4X
4.9.1.1 | C1630 | SEINFRA | LOCAÇÃO DA OBRA - EXECUÇÃO DE GABARITO | m² | 1445.76 |  | 0 | 0
4.9.2 |  |  | MOVIMENTO DE TERRA - 4X
4.9.2.1 | C1256 | SEINFRA | ESCAVAÇÃO MANUAL CAMPO ABERTO EM TERRA ATÉ 2M | m³ | 652.04 |  | 0 | 0
4.9.2.2 | C1267 | SEINFRA | ESCAVAÇÃO MECAN. CAMPO ABERTO EM TERRA EXCETO ROCHA ATÉ 2M | m³ | 5868.28 |  | 0 | 0
4.9.2.3 | C1268 | SEINFRA | ESCAVAÇÃO MECAN. CAMPO ABERTO EM TERRA EXCETO ROCHA ATÉ 4M | m³ | 4626.04 |  | 0 | 0
4.9.2.4 | C1269 | SEINFRA | ESCAVAÇÃO MECAN. CAMPO ABERTO EM TERRA EXCETO ROCHA ATÉ 6M | m³ | 3537.4 |  | 0 | 0
4.9.2.5 | C3145 | SEINFRA | COMPACTAÇÃO DE ATERROS 95% P.N | m³ | 433.72 |  | 0 | 0
4.9.2.6 | C0710 | SEINFRA | CARGA MECANIZADA DE TERRA EM CAMINHÃO BASCULANTE | m³ | 6009.2 |  | 0 | 0
4.9.2.7 | C2987 | SEINFRA | COMPLEMENTAÇÃO DE TRANSPORTE EM CAMINHÃO BASCULANTE | m3xkm | 112672.8 |  | 0 | 0
4.9.3 |  |  | FUNDAÇÃO - 4X
4.9.3.1 | 2306273 | SICRO3 | ESTACA PRÉ-MOLDADA DE CONCRETO PROTENDIDO 40 X 40 CM - PRODUZIDA - SEM EMENDA - CRAVAÇÃO | m | 1488 |  | 0 | 0
4.9.3.2 | 95601 | SINAPI | ARRASAMENTO MECANICO DE ESTACA DE CONCRETO ARMADO, DIAMETROS DE ATÉ 40 CM. AF_05/2021 | un | 196 |  | 0 | 0
4.9.3.3 | C1405 | SEINFRA | FORMA PLANA CHAPA COMPENSADA RESINADA, ESP.= 12MM UTIL. 3 X | m² | 437.2 |  | 0 | 0
4.9.3.4 | C0217 | SEINFRA | ARMADURA CA-60 FINA D=3,40 A 6,40MM - 5MM | kg | 330.32 |  | 0 | 0
4.9.3.5 | C0216 | SEINFRA | ARMADURA CA-50A MÉDIA D= 6,3 A 10,0MM - 6.3MM | kg | 840 |  | 0 | 0
4.9.3.6 | C0215 | SEINFRA | ARMADURA CA-50A GROSSA D= 12,5 A 25,0MM - 12.5MM | kg | 9241.92 |  | 0 | 0
4.9.3.7 | C0846 | SEINFRA | CONCRETO P/VIBR., FCK 40 MPA COM AGREGADO ADQUIRIDO | m³ | 2103.6 |  | 0 | 0
4.9.3.8 | C1604 | SEINFRA | LANÇAMENTO E APLICAÇÃO DE CONCRETO S/ ELEVAÇÃO | m³ | 2103.6 |  | 0 | 0
4.9.4 |  |  | ESTRUTURA DE CONCRETO - 4X
4.9.4.1 | C1609 | SEINFRA | LASTRO DE CONCRETO INCLUINDO PREPARO E LANÇAMENTO | m³ | 201.88 |  | 0 | 0
4.9.4.2 | C1405 | SEINFRA | FORMA PLANA CHAPA COMPENSADA RESINADA, ESP.= 12MM UTIL. 3 X | m² | 4058.2 |  | 0 | 0
4.9.4.3 | C0844 | SEINFRA | CONCRETO P/VIBR., FCK 30 MPA COM AGREGADO ADQUIRIDO | m³ | 1501.4 |  | 0 | 0
4.9.4.4 | C1604 | SEINFRA | LANÇAMENTO E APLICAÇÃO DE CONCRETO S/ ELEVAÇÃO | m³ | 1501.4 |  | 0 | 0
4.9.4.5 | C0216 | SEINFRA | ARMADURA CA-50A MÉDIA D= 6,3 A 10,0MM - 8MM | kg | 3502.92 |  | 0 | 0
4.9.4.6 | C0216 | SEINFRA | ARMADURA CA-50A MÉDIA D= 6,3 A 10,0MM - 10MM | kg | 29572.32 |  | 0 | 0
4.9.4.7 | C0215 | SEINFRA | ARMADURA CA-50A GROSSA D= 12,5 A 25,0MM - 12.5MM | kg | 73672.2 |  | 0 | 0
4.9.4.8 | 00026026 | SINAPI | SILICA ATIVA PARA ADICAO EM CONCRETO E ARGAMASSA | kg | 36596.64 |  | 0 | 0
4.9.5 |  |  | PINTURA DE TUBULAÇÃO - 4X
4.9.5.1 | 100758 | SINAPI | PINTURA COM TINTA ALQUÍDICA DE ACABAMENTO (ESMALTE SINTÉTICO ACETINADO) APLICADA A ROLO OU PINCEL SOBRE SUPERFÍCIES METÁLICAS (EXCETO PERFIL) EXECUTADO EM OBRA (02 DEMÃOS). AF_01/2020 | m² | 416.24 |  | 0 | 0
4.9.6 |  |  | ARRANJO HIDRÁULICO - FORNECIMENTO DE MATERIAIS - 4X
4.9.6.1 |  |  | COLETA DE LODO E ESCULA DO RAFA - 4X
4.9.6.1.1 | 00020157 | SINAPI | JOELHO, PVC SERIE R, 90 GRAUS, DN 100 MM, PARA ESGOTO OU AGUAS PLUVIAIS PREDIAIS | un | 12 |  | 0 | 0
4.9.6.1.2 | I6884 | SEINFRA | JOELHO 90° PVC PBS DN 150 | un | 8 |  | 0 | 0
4.9.6.1.3 | M021905009 | EMBASA | JOELHO 90O PVC L JS DN 200 | pc | 8 |  | 0 | 0
4.9.6.1.4 | I6883 | SEINFRA | JOELHO 45° PVC PBS DN 150 | un | 4 |  | 0 | 0
4.9.6.1.5 | M021904009 | EMBASA | JOELHO 45O PVC L JS DN 200 | pc | 4 |  | 0 | 0
4.9.6.1.6 | 00020180 | SINAPI | TE, PVC, SERIE R, 150 X 100 MM, PARA ESGOTO OU AGUAS PLUVIAIS PREDIAIS | un | 32 |  | 0 | 0
4.9.6.1.7 | 00007070 | SINAPI | TE, PVC, 90 GRAUS, BBB, JE, DN 200 MM, PARA REDE COLETORA ESGOTO (NBR 10569) | un | 4 |  | 0 | 0
4.9.6.1.8 | I5798 | SEINFRA | REDUÇÃO PVC REFORÇADO DN 154 X 115 | un | 8 |  | 0 | 0
4.9.6.1.9 | I5799 | SEINFRA | REDUÇÃO PVC REFORÇADO DN 200 X 150 | un | 12 |  | 0 | 0
4.9.6.1.10 | I3104 | SEINFRA | CRUZETA PBA COM BOLSAS DN 100 | un | 128 |  | 0 | 0
4.9.6.1.11 | I5782 | SEINFRA | CAP PVC FEMEA REFORÇADO DN 115 | un | 32 |  | 0 | 0
4.9.6.1.12 | I5783 | SEINFRA | CAP PVC FEMEA REFORÇADO DN 150 | un | 4 |  | 0 | 0
4.9.6.1.13 | I6950 | SEINFRA | TUBO PVC RÍGIDO OCRE JEI DN 100 (NBR-7362) | m | 387.04 |  | 0 | 0
4.9.6.1.14 | I6951 | SEINFRA | TUBO PVC RÍGIDO OCRE JEI DN 150 (NBR-7362) | m | 95.6 |  | 0 | 0
4.9.6.1.15 | I6952 | SEINFRA | TUBO PVC RÍGIDO OCRE JEI DN 200 (NBR-7362) | m | 62.88 |  | 0 | 0
4.9.6.1.16 | I6887 | SEINFRA | JUNÇÃO 45° OCRE BBB - JEI DN 200 | un | 4 |  | 0 | 0
4.9.6.1.17 | I5090 | SEINFRA | REGISTRO GAVETA BOLSA/VOLANTE DN 100 PN10/16 | un | 40 |  | 0 | 0
4.9.6.2 |  |  | COLETA E SAÍDA DO FBAS - 4X
4.9.6.2.1 | I6884 | SEINFRA | JOELHO 90° PVC PBS DN 150 | un | 8 |  | 0 | 0
4.9.6.2.2 | 4538 | SBC | JOELHO 90 PVC LEVE 300MM | un | 4 |  | 0 | 0 | 275.9
4.9.6.2.3 | 00007069 | SINAPI | TE, PVC, 90 GRAUS, BBB, JE, DN 150 MM, PARA REDE COLETORA ESGOTO (NBR 10569) | un | 16 |  | 0 | 0
4.9.6.2.4 | M020916021 | EMBASA | TE ES PVC BBB JE DN 300 | pc | 4 |  | 0 | 0
4.9.6.2.5 | I5801 | SEINFRA | REDUÇÃO PVC REFORÇADO DN 250 X 200 | un | 8 |  | 0 | 0
4.9.6.2.6 | 4840 | ORSE | ABRAÇADEIRA EM FERRO GALVANIZADO DN 150MM UN | un | 12 |  | 0 | 0
4.9.6.2.7 | 4847 | ORSE | ABRAÇADEIRA EM AÇO INOX DN 300MM UN | un | 4 |  | 0 | 0
4.9.6.2.8 | I6951 | SEINFRA | TUBO PVC RÍGIDO OCRE JEI DN 150 (NBR-7362) | m | 47.92 |  | 0 | 0
4.9.6.2.9 | I6954 | SEINFRA | TUBO PVC RÍGIDO OCRE JEI DN 300 (NBR-7362) | m | 27 |  | 0 | 0
4.9.6.2.10 | I5090 | SEINFRA | REGISTRO GAVETA BOLSA/VOLANTE DN 100 PN10/16 | un | 8 |  | 0 | 0
4.9.6.3 |  |  | SISTEMA DE COLETA DE GÁS DO RAFA - 4X
4.9.6.3.1 | COT.ETE.023 | Próprio | FLANGE AÇO INOX 150 LB DN 1" | un | 960 |  | 0 | 0
4.9.6.3.2 | COT.ETE.020 | Próprio | TUBO EM AÇO INOX SCH. 10S DN 1" | m | 174.32 |  | 0 | 0
4.9.6.3.3 | COT.ETE.017 | Próprio | COTOVELO EM AÇO INOX SCH. 10S DN 1" (CURVA 1") | un | 48 |  | 0 | 0
4.9.6.3.4 | COT.ETE.079 | Próprio | REDUÇÃO CONCENTRICA AÇO INOX SCH. 10S 1.1/2"X1" | un | 48 |  | 0 | 0
4.9.6.3.5 | COT.ETE.080 | Próprio | TE REDUÇÃO AÇO INOX SCH. 10S 1.1/2"X1" | un | 144 |  | 0 | 0
4.9.6.3.6 | COT.ETE.024 | Próprio | FLANGE AÇO INOX 150 LB DN 1.1/2" | un | 672 |  | 0 | 0
4.9.6.3.7 | COT.ETE.021 | Próprio | TUBO EM AÇO INOX SCH. 10S DN 1.1/2" | m | 218.88 |  | 0 | 0
4.9.6.3.8 | COT.ETE.054 | Próprio | MANGOTE FLEXIVEL EM AÇO INOX, CONEXÕES ROSCA MACHO E UNIÃO 1.1/2", 500MM | un | 48 |  | 0 | 0
4.9.6.3.9 | COT.ETE.025 | Próprio | FLANGE AÇO INOX 150 LB DN 2" | un | 8 |  | 0 | 0
4.9.6.3.10 | COT.ETE.081 | Próprio | TE REDUÇÃO AÇO INOX SCH. 10S 2"X1.1/2" | un | 48 |  | 0 | 0
4.9.6.3.11 | COT.ETE.022 | Próprio | TUBO EM AÇO INOX SCH. 10S DN 2" | m | 147.32 |  | 0 | 0
4.9.6.3.12 | COT.ETE.019 | Próprio | FLANGE CEGO AÇO INOX 150 LB DN 2" | un | 272 |  | 0 | 0
4.9.6.3.13 | COT.ETE.082 | Próprio | TE AÇO INOX SCH. 10S 2" | un | 4 |  | 0 | 0
4.9.6.3.14 | COT.ETE.083 | Próprio | VALVULA ESFERA TRIPARTIDA ROSCA NPT PASSAGEM PLENA DN 2" | un | 4 |  | 0 | 0
4.9.6.3.15 | COT.ETE.018 | Próprio | COTOVELO EM AÇO INOX SCH. 10S DN 2" (CURVA'') | un | 8 |  | 0 | 0
4.9.6.4 |  |  | DRENAGEM PREDIAL NO RAFA - 4X
4.9.6.4.1 | 00020157 | SINAPI | JOELHO, PVC SERIE R, 90 GRAUS, DN 100 MM, PARA ESGOTO OU AGUAS PLUVIAIS PREDIAIS | un | 16 |  | 0 | 0
4.9.6.4.2 | 00036365 | SINAPI | TUBO COLETOR DE ESGOTO PVC, JEI, DN 100 MM (NBR 7362) | m | 96 |  | 0 | 0
4.9.6.4.3 | 00012615 | SINAPI | ABRACADEIRA PVC, PARA CALHA PLUVIAL, DIAMETRO ENTRE 80 E 100 MM, PARA DRENAGEM PREDIAL | un | 32 |  | 0 | 0
4.9.6.4.4 | 99253 | SINAPI | CAIXA ENTERRADA HIDRÁULICA RETANGULAR EM ALVENARIA COM TIJOLOS CERÂMICOS MACIÇOS, DIMENSÕES INTERNAS: 0,6X0,6X0,6 M PARA REDE DE DRENAGEM. AF_12/2020 | un | 4 |  | 0 | 0
4.9.6.5 |  |  | SISTEMA DE AERAÇÃO NO FBAS - DIFUSORES DE AR - 4X
4.9.6.5.1 | COT.ETE.055 | Próprio | JOELHO EM AÇO INOX SCH 80 DN 100 MM | un | 104 |  | 0 | 0
4.9.6.5.2 | COT.ETE.056 | Próprio | TE EM AÇO INOX SCH 80 DN 100 MM | un | 140 |  | 0 | 0
4.9.6.5.3 | COT.ETE.057 | Próprio | FLANGE MACHO SCH 80 DN 100 MM | un | 4 |  | 0 | 0
4.9.6.5.4 | COT.ETE.013 | Próprio | DIFUSORES DE DISCO DE MEMBRANA PARA AERAÇÃO | un | 1056 |  | 0 | 0
4.9.6.5.5 | COT.ETE.058 | Próprio | TUBO EM AÇO INOX SCH 80 DN 100 MM | m | 294.88 |  | 0 | 0
4.9.6.5.6 | COT.ETE.095 | Próprio | VÁLVULA ESFERA DO TIPO BIPARTIDA DE DIÂMETRO 4” | un | 8 |  | 0 | 0
4.9.6.6 |  |  | DESCIDA DE ESGOTO NO FBAS - 4X
4.9.6.6.1 | 00020158 | SINAPI | JOELHO, PVC SERIE R, 90 GRAUS, DN 150 MM, PARA ESGOTO OU AGUAS PLUVIAIS PREDIAIS | un | 8 |  | 0 | 0
4.9.6.6.2 | 00020181 | SINAPI | TE, PVC, SERIE R, 150 X 150 MM, PARA ESGOTO OU AGUAS PLUVIAIS PREDIAIS | un | 8 |  | 0 | 0
4.9.6.6.3 | 00020089 | SINAPI | CAP PVC, SERIE R, DN 150 MM, PARA ESGOTO OU AGUAS PLUVIAIS PREDIAIS | un | 16 |  | 0 | 0
4.9.6.6.4 | 00009840 | SINAPI | TUBO PVC, SERIE R, DN 150 MM, PARA ESGOTO OU AGUAS PLUVIAIS PREDIAIS (NBR 5688) | m | 105.44 |  | 0 | 0
4.9.6.7 |  |  | COLETAS DE AMOSTRAS RAFA - 4X
4.9.6.7.1 | 00020155 | SINAPI | JOELHO, PVC SERIE R, 90 GRAUS, DN 50 MM, PARA ESGOTO OU AGUAS PLUVIAIS PREDIAIS | un | 72 |  | 0 | 0
4.9.6.7.2 | 00011677 | SINAPI | REGISTRO DE ESFERA, PVC, COM VOLANTE, VS, SOLDAVEL, DN 50 MM, COM CORPO DIVIDIDO | un | 40 |  | 0 | 0
4.9.6.7.3 | 00020068 | SINAPI | TUBO PVC, SERIE R, DN 50 MM, PARA ESGOTO OU AGUAS PLUVIAIS PREDIAIS (NBR 5688) | m | 66.16 |  | 0 | 0
4.9.6.8 |  |  | DRENAGEM RAFA/FBAS - 4X
4.9.6.8.1 | 00020157 | SINAPI | JOELHO, PVC SERIE R, 90 GRAUS, DN 100 MM, PARA ESGOTO OU AGUAS PLUVIAIS PREDIAIS | un | 12 |  | 0 | 0
4.9.6.8.2 | 00020158 | SINAPI | JOELHO, PVC SERIE R, 90 GRAUS, DN 150 MM, PARA ESGOTO OU AGUAS PLUVIAIS PREDIAIS | un | 24 |  | 0 | 0
4.9.6.8.3 | 00020180 | SINAPI | TE, PVC, SERIE R, 150 X 100 MM, PARA ESGOTO OU AGUAS PLUVIAIS PREDIAIS | un | 20 |  | 0 | 0
4.9.6.8.4 | 00020047 | SINAPI | REDUCAO EXCENTRICA PVC, SERIE R, DN 150 X 100 MM, PARA ESGOTO OU AGUAS PLUVIAIS PREDIAIS | un | 12 |  | 0 | 0
4.9.6.8.5 | I5058 | SEINFRA | REGISTRO GAVETA C/ BOLSA E CABEÇOTE DN 150 PN10 | un | 32 |  | 0 | 0
4.9.6.8.6 | I5054 | SEINFRA | REGISTRO GAVETA BOLSA / CABEÇOTE DN 100 PN10/16 | un | 12 |  | 0 | 0
4.9.6.8.7 | 00009841 | SINAPI | TUBO PVC, SERIE R, DN 100 MM, PARA ESGOTO OU AGUAS PLUVIAIS PREDIAIS (NBR 5688) | m | 72.56 |  | 0 | 0
4.9.6.8.8 | 00009840 | SINAPI | TUBO PVC, SERIE R, DN 150 MM, PARA ESGOTO OU AGUAS PLUVIAIS PREDIAIS (NBR 5688) | m | 250.4 |  | 0 | 0
4.9.6.9 |  |  | COLETA E SAÍDA DE ESGOTO NO RAFA - 4X
4.9.6.9.1 | 00020158 | SINAPI | JOELHO, PVC SERIE R, 90 GRAUS, DN 150 MM, PARA ESGOTO OU AGUAS PLUVIAIS PREDIAIS | un | 48 |  | 0 | 0
4.9.6.9.2 | 00009841 | SINAPI | TUBO PVC, SERIE R, DN 100 MM, PARA ESGOTO OU AGUAS PLUVIAIS PREDIAIS (NBR 5688) | m | 53.6 |  | 0 | 0
4.9.6.9.3 | 00009840 | SINAPI | TUBO PVC, SERIE R, DN 150 MM, PARA ESGOTO OU AGUAS PLUVIAIS PREDIAIS (NBR 5688) | m | 58.4 |  | 0 | 0
4.9.6.10 |  |  | DISTRIBUIÇÃO DE ESGOTO NO RAFA - 4X
4.9.6.10.1 | 00020157 | SINAPI | JOELHO, PVC SERIE R, 90 GRAUS, DN 100 MM, PARA ESGOTO OU AGUAS PLUVIAIS PREDIAIS | un | 96 |  | 0 | 0
4.9.6.10.2 | 00009841 | SINAPI | TUBO PVC, SERIE R, DN 100 MM, PARA ESGOTO OU AGUAS PLUVIAIS PREDIAIS (NBR 5688) | m | 327.52 |  | 0 | 0
4.9.6.10.3 | 00009839 | SINAPI | TUBO PVC, SERIE R, DN 75 MM, PARA ESGOTO OU AGUAS PLUVIAIS PREDIAIS (NBR 5688) | m | 1743.36 |  | 0 | 0
4.9.6.10.4 | 00020156 | SINAPI | JOELHO, PVC SERIE R, 90 GRAUS, DN 75 MM, PARA ESGOTO OU AGUAS PLUVIAIS PREDIAIS | un | 960 |  | 0 | 0
4.9.6.11 |  |  | DIVERSOS - 4X
4.9.6.11.1 | COT.ETE.096 | Próprio | CAIXA DISTRIBUIDORA DE VAZÃO PRINCIPAL DO RAFA, EM FIBRA DE VIDRO, CONFORME PROJETO | un | 8 |  | 0 | 0
4.9.6.11.2 | COT.ETE.097 | Próprio | CAIXA DISTRIBUIDORA DE VAZÃO SECUNDÁRIA DO RAFA, EM FIBRA DE VIDRO, CONFORME PROJETO | un | 48 |  | 0 | 0
4.9.6.11.3 | COT.ETE.098 | Próprio | TAMPA DE COBERTURA DO RAFA TIPO 01, EM FIBRA DE VIDRO, CONFORME PROJETO | un | 8 |  | 0 | 0
4.9.6.11.4 | COT.ETE.099 | Próprio | TAMPA DE COBERTURA DO RAFA TIPO 02, EM FIBRA DE VIDRO, CONFORME PROJETO | un | 40 |  | 0 | 0
4.9.6.11.5 | COT.ETE.100 | Próprio | TAMPA DE COBERTURA DO RAFA TIPO 03, EM FIBRA DE VIDRO, CONFORME PROJETO | un | 8 |  | 0 | 0
4.9.6.11.6 | COT.ETE.101 | Próprio | CAMPÂNULA COM CALHA COLETORA E ANTEPARO DE ESCUMA, EM FIBRA DE VIDRO, CONFORME PROJETO | un | 96 |  | 0 | 0
4.9.6.11.7 | COT.ETE.102 | Próprio | DEFLETORA DE GÁS INTERMEDIÁRIA, EM FIBRA DE VIDRO, CONFORME PROJETO | un | 40 |  | 0 | 0
4.9.6.11.8 | COT.ETE.103 | Próprio | DEFLETORA DE GÁS LATERAL, EM FIBRA DE VIDRO, CONFORME PROJETO | un | 16 |  | 0 | 0
4.9.6.11.9 | COT.ETE.104 | Próprio | CALHA DE COLETA DO EFLUENTE TRATADO DO FBAS, EM FIBRA DE VIDRO,CONFORME PROJETO | un | 12 |  | 0 | 0
4.9.6.11.10 | COT.ETE.105 | Próprio | CALHA DE DISTRIBUIÇÃO DO FBAS, EM FIBRA DE VIDRO, CONFORME PROJETO | un | 8 |  | 0 | 0
4.9.6.11.11 | COT.ETE.106 | Próprio | SUPORTE METÁLCO PARA TUBULAÇÃO DE DISTRIBUIÇÃO DO RAFA | un | 96 |  | 0 | 0
4.9.6.11.12 | COT.ETE.107 | Próprio | PARAFUSO SEXTAVADO DE INOX 1/4'X65MM + BUCHA PLÁSTICA DE 10MM | un | 1904 |  | 0 | 0
4.9.6.11.13 | COT.ETE.108 | Próprio | BORRACHA ESPONJOSA PERFIL RETANGULAR 100X15MM | un | 1064 |  | 0 | 0
4.9.6.11.14 | COT.ETE.109 | Próprio | FUNDO FALSO DO FBAS COM ESTRUTURA DE SUSTENTAÇÃO, EM FIBRA DE VIDRO, CONFORME PROJETO | un | 8 |  | 0 | 0
4.9.6.11.15 | COT.ETE.110 | Próprio | PARAFUSO SEXTAVADO DE INOX 1/4'X50MM + BUCHA PLÁSTICA DE 10MM | un | 496 |  | 0 | 0
4.9.6.11.16 | COT.ETE.111 | Próprio | CHUMBADOR INOX TIPO PARABOLT 10MM X 2" | un | 2008 |  | 0 | 0
4.10 |  |  | TRATAMENTO PRELIMINAR
4.10.1 |  |  | BASE CONJUGADA DO TRATAMENTO PRELIMINAR
4.10.1.1 |  |  | SERVIÇOS TÉCNICOS
4.10.1.1.1 | C1630 | SEINFRA | LOCAÇÃO DA OBRA - EXECUÇÃO DE GABARITO | m² | 305.28 |  | 0 | 0
4.10.1.2 |  |  | MOVIMENTO DE TERRA
4.10.1.2.1 | C3211 | SEINFRA | ESCAVAÇÃO E CARGA DE MATERIAL DE JAZIDA | m³ | 350 |  | 0 | 0
4.10.1.2.2 | C2987 | SEINFRA | COMPLEMENTAÇÃO DE TRANSPORTE EM CAMINHÃO BASCULANTE | m3xkm | 6562.5 |  | 0 | 0
4.10.1.2.3 | C3145 | SEINFRA | COMPACTAÇÃO DE ATERROS 95% P.N | m³ | 350.71 |  | 0 | 0
4.10.1.3 |  |  | BASE PARA LAJE DE FUNDO
4.10.1.3.1 | C2862 | SEINFRA | LASTRO DE BRITA | m³ | 45.79 |  | 0 | 0
4.10.1.3.2 | C0840 | SEINFRA | CONCRETO P/VIBR., FCK 15 MPA COM AGREGADO ADQUIRIDO | m³ | 15.26 |  | 0 | 0
4.10.1.4 |  |  | FUNDAÇÃO
4.10.1.4.1 | C1405 | SEINFRA | FORMA PLANA CHAPA COMPENSADA RESINADA, ESP.= 12MM UTIL. 3 X | m² | 63.63 |  | 0 | 0
4.10.1.4.2 | C0216 | SEINFRA | ARMADURA CA-50A MÉDIA D= 6,3 A 10,0MM - 6.3MM | kg | 138.63 |  | 0 | 0
4.10.1.4.3 | C0216 | SEINFRA | ARMADURA CA-50A MÉDIA D= 6,3 A 10,0MM - 8MM | kg | 4401.79 |  | 0 | 0
4.10.1.4.4 | C0216 | SEINFRA | ARMADURA CA-50A MÉDIA D= 6,3 A 10,0MM - 10MM | kg | 341.59 |  | 0 | 0
4.10.1.4.5 | C0215 | SEINFRA | ARMADURA CA-50A GROSSA D= 12,5 A 25,0MM - 12.5MM | kg | 208.79 |  | 0 | 0
4.10.1.4.6 | C0843 | SEINFRA | CONCRETO P/VIBR., FCK 25 MPA COM AGREGADO ADQUIRIDO | m³ | 71.85 |  | 0 | 0
4.10.1.4.7 | C1604 | SEINFRA | LANÇAMENTO E APLICAÇÃO DE CONCRETO S/ ELEVAÇÃO | m³ | 71.85 |  | 0 | 0
4.10.1.4.8 | 00026026 | SINAPI | SILICA ATIVA PARA ADICAO EM CONCRETO E ARGAMASSA | kg | 1751.34 |  | 0 | 0
4.10.1.4.9 | C0006 | SEINFRA | ACABAMENTO DE SUPERFÍCIES C/DESEMPENADEIRA MECÂNICA | m² | 337.68 |  | 0 | 0
4.10.1.4.10 | C4723 | SEINFRA | IMPERMEABILIZAÇÃO À BASE DE ARGAMASSA POLIMÉRICA E RESINA EPOXI(SUPERFÍCIES EM CONTATO DIRETO COM ÁGUA RESIDUÁRIAS OU CONTATO COM GASES | m² | 337.68 |  | 0 | 0
4.10.2 |  |  | CAIXA DE DISTRIBUIÇÃO DE VAZÃO
4.10.2.1 |  |  | SERVIÇOS TÉCNICOS
4.10.2.1.1 | C1630 | SEINFRA | LOCAÇÃO DA OBRA - EXECUÇÃO DE GABARITO | m² | 7.07 |  | 0 | 0
4.10.2.2 |  |  | MOVIMENTO DE TERRA
4.10.2.2.1 | 101174 | SINAPI | ESTACA BROCA DE CONCRETO, DIÂMETRO DE 25CM, ESCAVAÇÃO MANUAL COM TRADO CONCHA, COM ARMADURA DE ARRANQUE. AF_05/2020 | m | 32 |  | 0 | 0
4.10.2.2.2 | 95601 | SINAPI | ARRASAMENTO MECANICO DE ESTACA DE CONCRETO ARMADO, DIAMETROS DE ATÉ 40 CM. AF_05/2021 | un | 4 |  | 0 | 0
4.10.2.3 |  |  | FUNDAÇÃO
4.10.2.3.1 | C0216 | SEINFRA | ARMADURA CA-50A MÉDIA D= 6,3 A 10,0MM - 6.3MM | kg | 16.9 |  | 0 | 0
4.10.2.3.2 | C0215 | SEINFRA | ARMADURA CA-50A GROSSA D= 12,5 A 25,0MM - 12.5MM | kg | 76.3 |  | 0 | 0
4.10.2.3.3 | C0846 | SEINFRA | CONCRETO P/VIBR., FCK 40 MPA COM AGREGADO ADQUIRIDO | m³ | 2.3 |  | 0 | 0
4.10.2.4 |  |  | ESTRUTURA
4.10.2.4.1 | C1405 | SEINFRA | FORMA PLANA CHAPA COMPENSADA RESINADA, ESP.= 12MM UTIL. 3 X | m² | 86.01 |  | 0 | 0
4.10.2.4.2 | C0217 | SEINFRA | ARMADURA CA-60 FINA D=3,40 A 6,40MM - 5MM | kg | 84.8 |  | 0 | 0
4.10.2.4.3 | C0216 | SEINFRA | ARMADURA CA-50A MÉDIA D= 6,3 A 10,0MM - 6.3MM | kg | 32.8 |  | 0 | 0
4.10.2.4.4 | C0216 | SEINFRA | ARMADURA CA-50A MÉDIA D= 6,3 A 10,0MM - 8MM | kg | 108.2 |  | 0 | 0
4.10.2.4.5 | C0216 | SEINFRA | ARMADURA CA-50A MÉDIA D= 6,3 A 10,0MM - 10MM | kg | 50.8 |  | 0 | 0
4.10.2.4.6 | C0215 | SEINFRA | ARMADURA CA-50A GROSSA D= 12,5 A 25,0MM - 12.5MM | kg | 63.2 |  | 0 | 0
4.10.2.4.7 | C0215 | SEINFRA | ARMADURA CA-50A GROSSA D= 12,5 A 25,0MM - 16MM | kg | 399.1 |  | 0 | 0
4.10.2.4.8 | C0846 | SEINFRA | CONCRETO P/VIBR., FCK 40 MPA COM AGREGADO ADQUIRIDO | m³ | 8.05 |  | 0 | 0
4.10.2.4.9 | C1604 | SEINFRA | LANÇAMENTO E APLICAÇÃO DE CONCRETO S/ ELEVAÇÃO | m³ | 8.05 |  | 0 | 0
4.10.2.4.10 | 00026026 | SINAPI | SILICA ATIVA PARA ADICAO EM CONCRETO E ARGAMASSA | kg | 196.22 |  | 0 | 0
4.10.2.4.11 | C0006 | SEINFRA | ACABAMENTO DE SUPERFÍCIES C/DESEMPENADEIRA MECÂNICA | m² | 21.2 |  | 0 | 0
4.10.2.4.12 | C4723 | SEINFRA | IMPERMEABILIZAÇÃO À BASE DE ARGAMASSA POLIMÉRICA E RESINA EPOXI(SUPERFÍCIES EM CONTATO DIRETO COM ÁGUA RESIDUÁRIAS OU CONTATO COM GASES | m² | 21.2 |  | 0 | 0
4.10.3 |  |  | CAIXA DE MEDIDOR DE VAZÃO
4.10.3.1 |  |  | SERVIÇOS TÉCNICOS
4.10.3.1.1 | C1630 | SEINFRA | LOCAÇÃO DA OBRA - EXECUÇÃO DE GABARITO | m² | 6.24 |  | 0 | 0
4.10.3.2 |  |  | MOVIMENTO DE TERRA
4.10.3.2.1 | C1256 | SEINFRA | ESCAVAÇÃO MANUAL CAMPO ABERTO EM TERRA ATÉ 2M | m³ | 23.52 |  | 0 | 0
4.10.3.2.2 | C2921 | SEINFRA | REATERRO C/COMPACTAÇÃO MANUAL S/CONTROLE, MATERIAL DA VALA | m³ | 7.3 |  | 0 | 0
4.10.3.2.3 | C0095 | SEINFRA | APILOAMENTO DE PISO OU FUNDO DE VALAS C/MAÇO DE 30 A 60 KG | m² | 6.24 |  | 0 | 0
4.10.3.2.4 | C0710 | SEINFRA | CARGA MECANIZADA DE TERRA EM CAMINHÃO BASCULANTE | m³ | 16.22 |  | 0 | 0
4.10.3.2.5 | C2987 | SEINFRA | COMPLEMENTAÇÃO DE TRANSPORTE EM CAMINHÃO BASCULANTE | m3xkm | 304.13 |  | 0 | 0
4.10.3.3 |  |  | ESTRUTURA DE CONCRETO
4.10.3.3.1 | C1609 | SEINFRA | LASTRO DE CONCRETO INCLUINDO PREPARO E LANÇAMENTO | m³ | 0.31 |  | 0 | 0
4.10.3.3.2 | C1405 | SEINFRA | FORMA PLANA CHAPA COMPENSADA RESINADA, ESP.= 12MM UTIL. 3 X | m² | 58.91 |  | 0 | 0
4.10.3.3.3 | C0216 | SEINFRA | ARMADURA CA-50A MÉDIA D= 6,3 A 10,0MM - 6.3MM | kg | 125.2 |  | 0 | 0
4.10.3.3.4 | C0216 | SEINFRA | ARMADURA CA-50A MÉDIA D= 6,3 A 10,0MM - 8MM | kg | 244.2 |  | 0 | 0
4.10.3.3.5 | C0843 | SEINFRA | CONCRETO P/VIBR., FCK 25 MPA COM AGREGADO ADQUIRIDO | m³ | 5.21 |  | 0 | 0
4.10.3.3.6 | C1604 | SEINFRA | LANÇAMENTO E APLICAÇÃO DE CONCRETO S/ ELEVAÇÃO | m³ | 5.21 |  | 0 | 0
4.10.3.3.7 | C4723 | SEINFRA | IMPERMEABILIZAÇÃO À BASE DE ARGAMASSA POLIMÉRICA E RESINA EPOXI(SUPERFÍCIES EM CONTATO DIRETO COM ÁGUA RESIDUÁRIAS OU CONTATO COM GASES | m² | 34.24 |  | 0 | 0
4.10.4 |  |  | ESTAÇÃO ELEVATÓRIA PRELIMINAR
4.10.4.1 |  |  | SERVIÇOS TÉCNICOS
4.10.4.1.1 | C1630 | SEINFRA | LOCAÇÃO DA OBRA - EXECUÇÃO DE GABARITO | m² | 133.46 |  | 0 | 0
4.10.4.2 |  |  | SERVIÇOS PRELIMINARES
4.10.4.2.1 | C2102 | SEINFRA | RASPAGEM E LIMPEZA DO TERRENO | m² | 300 |  | 0 | 0
4.10.4.3 |  |  | MOVIMENTO DE TERRA
4.10.4.3.1 | C1256 | SEINFRA | ESCAVAÇÃO MANUAL CAMPO ABERTO EM TERRA ATÉ 2M | m³ | 65.87 |  | 0 | 0
4.10.4.3.2 | C1267 | SEINFRA | ESCAVAÇÃO MECAN. CAMPO ABERTO EM TERRA EXCETO ROCHA ATÉ 2M | m³ | 592.86 |  | 0 | 0
4.10.4.3.3 | C1268 | SEINFRA | ESCAVAÇÃO MECAN. CAMPO ABERTO EM TERRA EXCETO ROCHA ATÉ 4M | m³ | 504.56 |  | 0 | 0
4.10.4.3.4 | C1269 | SEINFRA | ESCAVAÇÃO MECAN. CAMPO ABERTO EM TERRA EXCETO ROCHA ATÉ 6M | m³ | 369.16 |  | 0 | 0
4.10.4.3.5 | C1270 | SEINFRA | ESCAVAÇÃO MECAN. CAMPO ABERTO EM TERRA EXCETO ROCHA ATÉ 8M | m³ | 306.11 |  | 0 | 0
4.10.4.3.6 | C2921 | SEINFRA | REATERRO C/COMPACTAÇÃO MANUAL S/CONTROLE, MATERIAL DA VALA | m³ | 1139.14 |  | 0 | 0
4.10.4.3.7 | C0707 | SEINFRA | CARGA MANUAL DE TERRA EM CAMINHÃO BASCULANTE | m³ | 699.42 |  | 0 | 0
4.10.4.3.8 | C2533 | SEINFRA | TRANSPORTE DE MATERIAL, EXCETO ROCHA EM CAMINHÃO ATÉ 5 KM | m³ | 4546.22 |  | 0 | 0
4.10.4.3.9 | C2989 | SEINFRA | ESPALHAMENTO MECÂNICO DE SOLO EM BOTA FORA | m³ | 4546.22 |  | 0 | 0
4.10.4.3.10 | C2765 | SEINFRA | ENROCAMENTO DE PEDRA DE MÃO JOGADA (ADQUIRIDA) | m³ | 36.59 |  | 0 | 0
4.10.4.3.11 | C2862 | SEINFRA | LASTRO DE BRITA | m³ | 14.64 |  | 0 | 0
4.10.4.4 |  |  | ESGOTAMENTO
4.10.4.4.1 | C2806 | SEINFRA | ESGOTAMENTO COM CONJUNTO MOTO-BOMBA DE 20M3/H, H=6M.C.A | h | 80 |  | 0 | 0
4.10.4.4.2 | C2923 | SEINFRA | REBAIXAMENTO DE LENÇOL FREÁTICO EM VALAS | m | 40 |  | 0 | 0
4.10.4.5 |  |  | CONCRETO
4.10.4.5.1 | C1611 | SEINFRA | LASTRO DE CONCRETO REGULARIZADO ESP.= 5CM | m² | 67.32 |  | 0 | 0
4.10.4.5.2 | C1606 | SEINFRA | LASTRO DE BRITA ESP.= 10CM, P/CAIXA EM ALVENARIA | m³ | 67.32 |  | 0 | 0
4.10.4.5.3 | C2827 | SEINFRA | FORMA PLANA CHAPA COMPENSADA RESINADA, ESP.= 10MM UTIL. 3X | m² | 974.42 |  | 0 | 0
4.10.4.5.4 | C0216 | SEINFRA | ARMADURA CA-50A MÉDIA D= 6,3 A 10,0MM - 6.3MM | kg | 51.12 |  | 0 | 0
4.10.4.5.5 | C0216 | SEINFRA | ARMADURA CA-50A MÉDIA D= 6,3 A 10,0MM - 8MM | kg | 3054.1 |  | 0 | 0
4.10.4.5.6 | C0216 | SEINFRA | ARMADURA CA-50A MÉDIA D= 6,3 A 10,0MM - 10MM | kg | 4408.09 |  | 0 | 0
4.10.4.5.7 | C0215 | SEINFRA | ARMADURA CA-50A GROSSA D= 12,5 A 25,0MM - 12.5MM | kg | 4330.52 |  | 0 | 0
4.10.4.5.8 | C0215 | SEINFRA | ARMADURA CA-50A GROSSA D= 12,5 A 25,0MM - 16MM | kg | 2955.55 |  | 0 | 0
4.10.4.5.9 | C0846 | SEINFRA | CONCRETO P/VIBR., FCK 40 MPA COM AGREGADO ADQUIRIDO | m³ | 189.02 |  | 0 | 0
4.10.4.5.10 | C1604 | SEINFRA | LANÇAMENTO E APLICAÇÃO DE CONCRETO S/ ELEVAÇÃO | m³ | 189.02 |  | 0 | 0
4.10.4.5.11 | C1475 | SEINFRA | IMPERMEABILIZAÇÃO DE SUPERFÍCIES INTERNAS DE RESERVATÓRIOS ENTERRADOS | m² | 239.76 |  | 0 | 0
4.10.4.5.12 | C2843 | SEINFRA | IMPERMEABILIZAÇÃO C/ EMULSÃO ASFÁLTICA CONSUMO 2KG/M² | m² | 196.56 |  | 0 | 0
4.10.4.6 |  |  | MONTAGEM E PINTURA DE BARRILETE E EQUIPAMENTOS - 1ª ETAPA
4.10.4.6.1 | COMP.ETE.002 | Próprio | MONTAGEM DE PEÇAS EM FERRO FUNDIDO | kg | 20605.73 |  | 0 | 0
4.10.4.6.2 | C4309 | SEINFRA | PINTURA POLIURETANO EM 02 (DUAS) DEMÃOS SOBRE TUBULAÇÃO | m² | 71.27 |  | 0 | 0
4.10.4.6.3 | COMP.ETE.003 | Próprio | MONTAGEM DOS EQUIPAMENTOS ETE | h | 600 |  | 0 | 0
4.10.5 |  |  | ABRIGO - DIMENSÃO 5,00 X 1,50 M
4.10.5.1 |  |  | SERVIÇOS TÉCNICOS
4.10.5.1.1 | C1630 | SEINFRA | LOCAÇÃO DA OBRA - EXECUÇÃO DE GABARITO | m² | 9.54 |  | 0 | 0
4.10.5.2 |  |  | MOVIMENTO DE TERRA
4.10.5.2.1 | C1256 | SEINFRA | ESCAVAÇÃO MANUAL CAMPO ABERTO EM TERRA ATÉ 2M | m³ | 4.28 |  | 0 | 0
4.10.5.2.2 | C2921 | SEINFRA | REATERRO C/COMPACTAÇÃO MANUAL S/CONTROLE, MATERIAL DA VALA | m³ | 1.78 |  | 0 | 0
4.10.5.2.3 | C0095 | SEINFRA | APILOAMENTO DE PISO OU FUNDO DE VALAS C/MAÇO DE 30 A 60 KG | m² | 5.52 |  | 0 | 0
4.10.5.3 |  |  | ESTRUTURA E VEDAÇÃO
4.10.5.3.1 | C4912 | SEINFRA | MURO CONTORNO DE ALVENARIA E CONCRETO (PILAR+CINTA), REBOCADO, SEM PINTURA | m² | 26.25 |  | 0 | 0
4.10.5.3.2 | C0804 | SEINFRA | COBOGÓ ANTI-CHUVA (50X40)CM C/ARG. CIMENTO E AREIA TRAÇO 1:3 | m² | 3.62 |  | 0 | 0
4.10.5.3.3 | C2666 | SEINFRA | VERGA RETA DE CONCRETO ARMADO | m³ | 3.92 |  | 0 | 0
4.10.5.3.4 | C4420 | SEINFRA | LAJE PRÉ-FABRICADA P/ FÔRRO - VÃO ACIMA DE 4,01 M | m² | 14.4 |  | 0 | 0
4.10.5.3.5 | 101792 | SINAPI | ESCORAMENTO DE FÔRMAS DE LAJE EM MADEIRA NÃO APARELHADA, PÉ-DIREITO SIMPLES, INCLUSO TRAVAMENTO, 4 UTILIZAÇÕES. AF_09/2020 | m³ | 34.85 |  | 0 | 0
4.10.5.4 |  |  | ESQUADRIAS
4.10.5.4.1 | C3659 | SEINFRA | PORTÃO DE METALON E BARRA CHATA DE FERRO C/FECHADURA E DOBRADIÇA, INCLUS. PINTURA ESMALTE SINTÉTICO | m² | 10.5 |  | 0 | 0
4.10.5.5 |  |  | PISO
4.10.5.5.1 | 90952 | SINAPI | CONTRAPISO ACÚSTICO EM ARGAMASSA TRAÇO 1:4 (CIMENTO E AREIA), PREPARO MANUAL, APLICADO EM ÁREAS SECAS, ACABAMENTO NÃO REFORÇADO, ESPESSURA 7CM. AF_07/2021 | m² | 7.5 |  | 0 | 0
4.10.5.5.2 | C1915 | SEINFRA | PISO CIMENTADO C/ ARGAMASSA DE CIMENTO E AREIA S/ PENEIRAR, TRAÇO 1:4, ESP.= 1.5CM | m² | 7.5 |  | 0 | 0
4.10.5.5.3 | C1847 | SEINFRA | PISO DE CONCRETO FCK=13,5MPA ESP=7 CM, INCL. PREPARO DE CAIXA | m² | 6.05 |  | 0 | 0
4.10.5.5.4 | C2839 | SEINFRA | GRADE EM FERRO CHATO 1 1/4" X 1/2" | m² | 2.15 |  | 0 | 0
4.10.5.6 |  |  | LAJE
4.10.5.6.1 | C1779 | SEINFRA | IMPERMEABILIZAÇÃO DE LAJES C/ MANTA ASFÁLTICA PRÉ-FABRICADA, C/ VÉU DE POLIÉSTER | m² | 14.4 |  | 0 | 0
4.10.5.7 |  |  | PINTURA
4.10.5.7.1 | C1208 | SEINFRA | EMASSAMENTO DE PAREDES INTERNAS 2 DEMÃOS C/MASSA DE PVA | m² | 13.08 |  | 0 | 0
4.10.5.7.2 | C1615 | SEINFRA | LATEX DUAS DEMÃOS EM PAREDES INTERNAS S/MASSA | m² | 13.08 |  | 0 | 0
4.10.5.7.3 | C1207 | SEINFRA | EMASSAMENTO DE PAREDES EXTERNAS 2 DEMÃOS C/MASSA ACRÍLICA | m² | 14.28 |  | 0 | 0
4.10.5.7.4 | C4167 | SEINFRA | LATEX ACRÍLICO TRÊS DEMÃOS EM PAREDES INTERNAS S/ MASSA | m² | 14.28 |  | 0 | 0
4.10.5.8 |  |  | SERVIÇOS FINAIS
4.10.5.8.1 | C1628 | SEINFRA | LIMPEZA GERAL | m² | 103.84 |  | 0 | 0
4.10.6 |  |  | CALHA PARSHALL 18"
4.10.6.1 |  |  | SERVIÇOS TÉCNICOS
4.10.6.1.1 | C1630 | SEINFRA | LOCAÇÃO DA OBRA - EXECUÇÃO DE GABARITO | m² | 25.69 |  | 0 | 0
4.10.6.2 |  |  | ESTRUTURA
4.10.6.2.1 | C1611 | SEINFRA | LASTRO DE CONCRETO REGULARIZADO ESP.= 5CM | m² | 25.69 |  | 0 | 0
4.10.6.2.2 | C1606 | SEINFRA | LASTRO DE BRITA ESP.= 10CM, P/CAIXA EM ALVENARIA | m³ | 25.69 |  | 0 | 0
4.10.6.2.3 | C2827 | SEINFRA | FORMA PLANA CHAPA COMPENSADA RESINADA, ESP.= 10MM UTIL. 3X | m² | 245.28 |  | 0 | 0
4.10.6.2.4 | C0216 | SEINFRA | ARMADURA CA-50A MÉDIA D= 6,3 A 10,0MM - 6.3MM | kg | 1115.8 |  | 0 | 0
4.10.6.2.5 | C0216 | SEINFRA | ARMADURA CA-50A MÉDIA D= 6,3 A 10,0MM - 8MM | kg | 1225 |  | 0 | 0
4.10.6.2.6 | C0216 | SEINFRA | ARMADURA CA-50A MÉDIA D= 6,3 A 10,0MM - 10MM | kg | 474.2 |  | 0 | 0
4.10.6.2.7 | C0217 | SEINFRA | ARMADURA CA-60 FINA D=3,40 A 6,40MM - 5MM | kg | 137.2 |  | 0 | 0
4.10.6.2.8 | C0846 | SEINFRA | CONCRETO P/VIBR., FCK 40 MPA COM AGREGADO ADQUIRIDO | m³ | 27.32 |  | 0 | 0
4.10.6.2.9 | C1604 | SEINFRA | LANÇAMENTO E APLICAÇÃO DE CONCRETO S/ ELEVAÇÃO | m³ | 27.32 |  | 0 | 0
4.10.6.2.10 | C0157 | SEINFRA | ARGAMASSA DE CIMENTO E AREIA S/PEN. C/IMPERMEAB. TRAÇO 1:3 | m³ | 1.83 |  | 0 | 0
4.10.6.2.11 | C1475 | SEINFRA | IMPERMEABILIZAÇÃO DE SUPERFÍCIES INTERNAS DE RESERVATÓRIOS ENTERRADOS | m² | 190.84 |  | 0 | 0
4.10.6.2.12 | C2843 | SEINFRA | IMPERMEABILIZAÇÃO C/ EMULSÃO ASFÁLTICA CONSUMO 2KG/M² | m² | 57.22 |  | 0 | 0
4.10.6.2.13 | C2839 | SEINFRA | GRADE EM FERRO CHATO 1 1/4" X 1/2" | m² | 13.31 |  | 0 | 0
4.10.6.2.14 | C4750 | SEINFRA | TAMPA EM FIBRA DE VIDRO, PERFIS PULTRUDADOS ("I" DE 18MM X 25MM) E COBERTURA SUPERFICIAL DE CHAPA PLANA ESP. 4MM, C/ ANTI-DERRAPANTE | m² | 3.2 |  | 0 | 0
4.10.7 |  |  | POÇOS DE INSPEÇÃO - 3 UNIDADES
4.10.7.1 |  |  | SERVIÇOS TÉCNICOS
4.10.7.1.1 | C1630 | SEINFRA | LOCAÇÃO DA OBRA - EXECUÇÃO DE GABARITO | m² | 5.3 |  | 0 | 0
4.10.7.2 |  |  | ESTRUTURA EM CONCRETO
4.10.7.2.1 | C1611 | SEINFRA | LASTRO DE CONCRETO REGULARIZADO ESP.= 5CM | m² | 7.8 |  | 0 | 0
4.10.7.2.2 | C1606 | SEINFRA | LASTRO DE BRITA ESP.= 10CM, P/CAIXA EM ALVENARIA | m³ | 7.8 |  | 0 | 0
4.10.7.2.3 | C2827 | SEINFRA | FORMA PLANA CHAPA COMPENSADA RESINADA, ESP.= 10MM UTIL. 3X | m² | 42.51 |  | 0 | 0
4.10.7.2.4 | C0216 | SEINFRA | ARMADURA CA-50A MÉDIA D= 6,3 A 10,0MM - 6.3MM | kg | 4.38 |  | 0 | 0
4.10.7.2.5 | C0216 | SEINFRA | ARMADURA CA-50A MÉDIA D= 6,3 A 10,0MM - 8MM | kg | 261.62 |  | 0 | 0
4.10.7.2.6 | C0216 | SEINFRA | ARMADURA CA-50A MÉDIA D= 6,3 A 10,0MM - 10MM | kg | 377.6 |  | 0 | 0
4.10.7.2.7 | C0846 | SEINFRA | CONCRETO P/VIBR., FCK 40 MPA COM AGREGADO ADQUIRIDO | m³ | 16.19 |  | 0 | 0
4.10.7.2.8 | C1604 | SEINFRA | LANÇAMENTO E APLICAÇÃO DE CONCRETO S/ ELEVAÇÃO | m³ | 16.19 |  | 0 | 0
4.10.7.2.9 | C1475 | SEINFRA | IMPERMEABILIZAÇÃO DE SUPERFÍCIES INTERNAS DE RESERVATÓRIOS ENTERRADOS | m² | 19.8 |  | 0 | 0
4.10.7.2.10 | C2843 | SEINFRA | IMPERMEABILIZAÇÃO C/ EMULSÃO ASFÁLTICA CONSUMO 2KG/M² | m² | 24.75 |  | 0 | 0
4.10.7.2.11 | I6061 | SEINFRA | ANEL PRE-MOLDADO DE CONCRETO, D = 0,60M, H = 0,50M | un | 3 |  | 0 | 0
4.10.7.2.12 | I7403 | SEINFRA | TAMPA DE CONCRETO P/ POÇO D=0,60M | un | 3 |  | 0 | 0
4.10.8 |  |  | ARRANJO HIDRÁULICO FORNECIMENTO - 1ª ETAPA
4.10.8.1 | I9213 | SEINFRA | CURVA 45 FOFO BB JUNTA ELÁSTICA DN 500 - P/ ESGOTO | un | 2 |  | 0 | 0
4.10.8.2 | I4548 | SEINFRA | TUBO FOFO C/ FLANGES DN 500 PN10 - L=2000 | un | 2 |  | 0 | 0
4.10.8.3 | I9230 | SEINFRA | CURVA 90 FOFO BB JUNTA ELÁSTICA DN 500 - P/ ESGOTO | un | 1 |  | 0 | 0
4.10.8.4 | I4742 | SEINFRA | TUBO FOFO C/FLANGE E PONTA DN 500 PN10 - L=5800 | un | 1 |  | 0 | 0
4.10.8.5 | I9334 | SEINFRA | CURVA FOFO 90 FF DN 500 PN10 - P/ ESGOTO | un | 1 |  | 0 | 0
4.10.8.6 | I3803 | SEINFRA | EXTREMIDADE FLANGE E PONTA DN 500 PN10 | un | 1 |  | 0 | 0
4.10.8.7 | I3801 | SEINFRA | EXTREMIDADE FLANGE E PONTA DN 400 PN10 | un | 7 |  | 0 | 0
4.10.8.8 | I4712 | SEINFRA | TUBO FOFO C/FLANGE E PONTA DN 400 PN10 - L=2000 | un | 3 |  | 0 | 0
4.10.8.9 | I3910 | SEINFRA | LUVA SIMPLES FOFO JUNTA ELASTICA DN 400 | un | 3 |  | 0 | 0
4.10.8.10 | I8543 | SEINFRA | TUBO FOFO DÚCTIL JGS JE INTEGRAL K-7 P/ ESGOTO DN 400 | m | 31.5 |  | 0 | 0
4.10.8.11 | I9228 | SEINFRA | CURVA 90 FOFO BB JUNTA ELÁSTICA DN 400 - P/ ESGOTO | un | 10 |  | 0 | 0
4.10.8.12 | I4711 | SEINFRA | TUBO FOFO C/FLANGE E PONTA DN 400 PN10 - L=1500 | un | 3 |  | 0 | 0
4.10.8.13 | I5334 | SEINFRA | REGISTRO GAVETA OVAL CABEÇOTE E FLANGE DN 400 PN10 | un | 3 |  | 0 | 0
4.10.8.14 | I4008 | SEINFRA | JUNTA DE DESMONTAGEM TRAVADA AXIALMENTE PN10 DN400 | un | 2 |  | 0 | 0
4.10.8.15 | I4524 | SEINFRA | TUBO FOFO C/ FLANGES DN 400 PN10 - L=1000 | un | 2.7 |  | 0 | 0
4.10.8.16 | I3845 | SEINFRA | FLANGE CEGO FOFO C/ FUROS DN 400 PN10 | un | 1 |  | 0 | 0
4.10.8.17 | I9332 | SEINFRA | CURVA FOFO 90 FF DN 400 PN10 - P/ ESGOTO | un | 2 |  | 0 | 0
4.10.8.18 | I4103 | SEINFRA | REDUÇÃO FOFO FF DN 500 X 400 PN10 | un | 2 |  | 0 | 0
4.10.8.19 | I9336 | SEINFRA | CURVA FOFO 90 FF DN 700 PN10 - P/ ESGOTO | un | 2 |  | 0 | 0
4.10.8.20 | I4108 | SEINFRA | REDUÇÃO FOFO FF DN 700 X 600 PN10 | un | 2 |  | 0 | 0
4.10.8.21 | I8546 | SEINFRA | TUBO FOFO DÚCTIL JGS JE INTEGRAL K-7 P/ ESGOTO DN 600 | m | 14.4 |  | 0 | 0
4.10.8.22 | I3848 | SEINFRA | FLANGE CEGO FOFO C/ FUROS DN 600 PN10 | un | 1 |  | 0 | 0
4.10.8.23 | I9231 | SEINFRA | CURVA 90 FOFO BB JUNTA ELÁSTICA DN 600 - P/ ESGOTO | un | 3 |  | 0 | 0
4.10.8.24 | I8547 | SEINFRA | TUBO FOFO DÚCTIL JGS JE INTEGRAL K-7 P/ ESGOTO DN 700 | m | 1 |  | 0 | 0
4.10.8.25 | I7696 | SEINFRA | CAP FOFO JTE DN 400 | un | 2 |  | 0 | 0
4.10.8.26 | I4091 | SEINFRA | REDUÇÃO FOFO FF DN 300 X 200 PN10 | un | 4 |  | 0 | 0
4.10.8.27 | I4512 | SEINFRA | TUBO FOFO C/ FLANGES DN 300 PN10 - L=5800 | un | 4 |  | 0 | 0
4.10.8.28 | I4502 | SEINFRA | TUBO FOFO C/ FLANGES DN 300 PN10 - L=1000 | un | 8.8 |  | 0 | 0
4.10.8.29 | I9330 | SEINFRA | CURVA FOFO 90 FF DN 300 PN10 - P/ ESGOTO | un | 6 |  | 0 | 0
4.10.8.30 | I8748 | SEINFRA | VÁLVULA RETENÇÃO PORTA ÚNICA C/FLANGES DN 300 P/ESGOTO | un | 4 |  | 0 | 0
4.10.8.31 | I4007 | SEINFRA | JUNTA DE DESMONTAGEM TRAVADA AXIALMENTE PN10 DN300 | un | 4 |  | 0 | 0
4.10.8.32 | I3996 | SEINFRA | TOCO C/ FLANGES E ABA DE VEDAÇÃO DN 300 PN10 | un | 6 |  | 0 | 0
4.10.8.33 | I5332 | SEINFRA | REGISTRO GAVETA OVAL CABEÇOTE E FLANGE DN 300 PN10 | un | 4 |  | 0 | 0
4.10.8.34 | I3662 | SEINFRA | TE FOFO FF DN 300 X 300 PN10 | un | 4 |  | 0 | 0
4.10.8.35 | I3660 | SEINFRA | TE FOFO FF DN 300 X 100 PN10 | un | 2 |  | 0 | 0
4.10.8.36 | I8541 | SEINFRA | TUBO FOFO DÚCTIL JGS JE INTEGRAL K-7 P/ ESGOTO DN 300 | m | 2.9 |  | 0 | 0
4.10.8.37 | I9226 | SEINFRA | CURVA 90 FOFO BB JUNTA ELÁSTICA DN 300 - P/ ESGOTO | un | 3 |  | 0 | 0
4.10.8.38 | I3843 | SEINFRA | FLANGE CEGO FOFO C/ FUROS DN 300 PN10 | un | 2 |  | 0 | 0
4.10.8.39 | I5343 | SEINFRA | REGISTRO GAVETA OVAL CABEÇOTE E FLANGE DN 100 PN16 | un | 2 |  | 0 | 0
4.10.8.40 | I5726 | SEINFRA | VENTOSA TRIPLICE FUNÇÃO/FLANGE DN 100 PN16 | un | 2 |  | 0 | 0
4.10.8.41 | I4860 | SEINFRA | COMPORTA CIRCULAR C/DUPLO SENT. DE FLUXO DN 500 | un | 5 |  | 0 | 0
4.10.8.42 | I4957 | SEINFRA | PEDESTAL SUSPENSÃO C/ ENGRENAGEM DN 50 | un | 5 |  | 0 | 0
4.10.8.43 | I4896 | SEINFRA | HASTE PROLONG.C/ROSCA BOCA CHAVE DN 1.1/8 L=1,00M | un | 7.5 |  | 0 | 0
4.10.8.44 | I4897 | SEINFRA | HASTE PROLONG.C/ROSCA BOCA CHAVE DN 1.3/4 L=1,00M | un | 1.3 |  | 0 | 0
4.10.8.45 | I4942 | SEINFRA | MANCAL INTERMEDIÁRIO DN 1 | un | 3 |  | 0 | 0
4.10.8.46 | C1252 | SEINFRA | ESCADA HELICOIDAL,PRÉ-MOLDADA CONCRETO,D=1,0M | m | 7.57 |  | 0 | 0
4.10.8.47 | I9060 | SEINFRA | GUARDA CORPO EM FIBRA DE VIDRO C/ PERFIS PULTRUDADOS PINTADOS EM ESMALTE PU ACRÍLICO E SISTEMA DE ANCORAGEM EM AÇO INOXIDÁVEL AISI304 - H=1,10M | m | 14.57 |  | 0 | 0
4.10.8.48 | COT.ETE.012 | Próprio | CALHA PARSHALL 18" | un | 1 |  | 0 | 0
4.10.8.49 | COT.ETE.016 | Próprio | EQUIPAMENTO COMPACTO DE TRATAMENTO PRELIMINAR DE EFLUENTES FABRICADO PELA PROMINAS MODELO PTRAT-180 GA, PARA VAZÃO ATÉ 230 L/S | un | 2 |  | 0 | 0
4.10.8.50 | COT.ETE.084 | Próprio | CONJUNTO MOTOR BOMBA NP 3202 MT 3~ 641 - INCLUSO ACESSÓRIOS | un | 4 |  | 0 | 0
4.11 |  |  | URBANIZAÇÃO
4.11.1 |  |  | PAVIMENTAÇÃO ASFÁLTICA
4.11.1.1 | C0330 | SEINFRA | ATERRO C/COMPACTAÇÃO MANUAL S/CONTROLE, MAT. C/AQUISIÇÃO | m³ | 1124.61 |  | 0 | 0
4.11.1.2 | C0707 | SEINFRA | CARGA MANUAL DE TERRA EM CAMINHÃO BASCULANTE | m³ | 1461.99 |  | 0 | 0
4.11.1.3 | C2987 | SEINFRA | COMPLEMENTAÇÃO DE TRANSPORTE EM CAMINHÃO BASCULANTE | m3xkm | 7309.97 |  | 0 | 0
4.11.1.4 | C3931 | SEINFRA | SUB BASE/BASE DE SOLO CAL (4%) (S/TRANSP) | m³ | 1124.61 |  | 0 | 0
4.11.1.5 | C3221 | SEINFRA | IMPRIMAÇÃO - EXECUÇÃO (S/TRANSP) | m² | 3748.7 |  | 0 | 0
4.11.1.6 | C3229 | SEINFRA | PRÉ MISTURADO À FRIO - PMF (S/TRANSP) | m³ | 3748.7 |  | 0 | 0
4.11.1.7 | C3449 | SEINFRA | MEIO FIO PRÉ MOLDADO (0,07X0,30X1,00)M C/REJUNTAMENTO | m | 1086.41 |  | 0 | 0
4.11.2 |  |  | CALÇAMENTO
4.11.2.1 | C2860 | SEINFRA | LASTRO DE AREIA ADQUIRIDA | m³ | 53.79 |  | 0 | 0
4.11.2.2 | C2893 | SEINFRA | PAVIMENTAÇÃO EM PARALELEPÍPEDO C/ REJUNTAMENTO (AGREGADO ADQUIRIDO) | m² | 1075.86 |  | 0 | 0
4.11.3 |  |  | DIVERSOS
4.11.3.1 | C1429 | SEINFRA | GRAMA EM ÁREAS EXTERNAS, INCLUSIVE MATERIAL | m² | 13037.53 |  | 0 | 0
4.11.3.2 | C4859 | SEINFRA | MURO DE ALVENARIA COM FUNDAÇÃO, REBOCO 2 FACES, ALT. ÚTIL 2,50 M COM CERCA DE PROTEÇÃO TIPO CONCERTINA | m | 975.31 |  | 0 | 0
4.11.3.3 | C3659 | SEINFRA | PORTÃO DE METALON E BARRA CHATA DE FERRO C/FECHADURA E DOBRADIÇA, INCLUS. PINTURA ESMALTE SINTÉTICO | m² | 14 |  | 0 | 0
4.11.3.4 | C3236 | SEINFRA | SÍMBOLOS NO PAVIMENTO/RESINA ACRÍLICA | m² | 150 |  | 0 | 0
4.12 |  |  | INSTALAÇÕES ELÉTRICAS GERAIS
4.12.1 |  |  | MÃO DE OBRA
4.12.1.1 | COMP.ETE.003 | Próprio | MONTAGEM DOS EQUIPAMENTOS ETE | h | 600 |  | 0 | 0
4.12.1.2 | COMP.ETE.004 | Próprio | MÃO DE OBRA PARA EXECUÇÃO DAS INSTALAÇÕES ELÉTRICAS - ETE RIO VERDE | h | 600 |  | 0 | 0
4.12.2 |  |  | MATERIAIS ELÉTRICOS E EQUIPAMENTOS
4.12.2.1 |  |  | ENTRADA DE ENERGIA
4.12.2.1.1 | 00003394 | SINAPI | ISOLADOR DE PORCELANA, TIPO BUCHA, PARA TENSAO DE *15* KV | UN | 3 |  | 0 | 0
4.12.2.1.2 | 00000427 | SINAPI | ALCA PREFORMADA DE CONTRA POSTE, EM ACO GALVANIZADO, PARA CABO 3/16", COMPRIMENTO *860* MM | UN | 3 |  | 0 | 0
4.12.2.1.3 | 00001598 | SINAPI | CONECTOR DE ALUMINIO TIPO PRENSA CABO, BITOLA 1/2", PARA CABOS DE DIAMETRO DE 12,5 A 15 MM | UN | 3 |  | 0 | 0
4.12.2.1.4 | 00000402 | SINAPI | GANCHO OLHAL EM ACO GALVANIZADO, ESPESSURA 16MM, ABERTURA 21MM | UN | 3 |  | 0 | 0
4.12.2.1.5 | COT.ETE.060 | Próprio | PORCA QUADRADA PARA PARAFUSO M16 X 2 | un | 3 |  | 0 | 0
4.12.2.1.6 | 00000432 | SINAPI | PARAFUSO M16 EM ACO GALVANIZADO, COMPRIMENTO = 250 MM, DIAMETRO = 16 MM, ROSCA MAQUINA, CABECA QUADRADA | UN | 3 |  | 0 | 0
4.12.2.1.7 | 13573 | ORSE | SUPORTE PARA FIXAÇÃO DE PARA-RAIOS E MUFLA INSTALAÇÃO INTERNA UN | un | 1 |  | 0 | 0
4.12.2.1.8 | M103200010 | EMBASA | PARA-RAIO DE DISTR., C/ GAP (TIPO VALVULA), 12KV, SERIE A, 10KA | UN | 3 |  | 0 | 0
4.12.2.1.9 | 6537 | ORSE | BUCHA DE PASSAGEM INTERNA/INTERNA, EM PORCELANA, CLASSE 15 KV, CORRENTE 200A (NBI 95 KV) BUCHA DE PASSAGEM INTERNA EM PORCELANA, CLASSE 15 KV, CORRENTE 200A (NBI 95 KV) UN | un | 3 |  | 0 | 0
4.12.2.1.10 | 4.94.03 | FDE | CHAPA FERRO 1.5X0.5X1/4' P/BUCHA PASS | UN | 1 |  | 0 | 0
4.12.2.1.11 | 00025004 | SINAPI | CABO DE ALUMINIO NU COM ALMA DE ACO, BITOLA 1/0 AWG | KG | 10.81 |  | 0 | 0
4.12.2.1.12 | 62639 | SBC | TELA GRADIL MORLAN REVESTIDA COM PVC,BRANCA OU VERDE H=2,0 | m² | 2.75 |  | 0 | 0 | 70.79
4.12.2.1.13 | 1703 | SBC | TUBO ACO GALVANIZADO DIN 2440 NBR 5580 PESADO COM COSTURA 50MM - 2" | M | 3.75 |  | 0 | 0 | 94.6
4.12.2.1.14 | 10361 | ORSE | PERFIL AÇO CANTONEIRA ABAS IGUAIS - 5/8" X 1/8" (0,71KG/M) KG | Kg | 21.1 |  | 0 | 0
4.12.2.1.15 | 618 | SBC | VENEZIANA EM ALUMINIO ANODIZADO PRETO 80X210CM | UN | 2 |  | 0 | 0 | 1194.48
4.12.2.1.16 | 617 | SBC | VENEZIANA EM ALUMINIO ANODIZADO PRETO 60X210CM | UN | 3 |  | 0 | 0 | 895.86
4.12.2.1.17 | 00010890 | SINAPI | EXTINTOR DE INCENDIO PORTATIL COM CARGA DE PO QUIMICO SECO (PQS) DE 12 KG, CLASSE BC | UN | 1 |  | 0 | 0
4.12.2.1.18 | M109502537 | EMBASA | MURETA EM ALVENARIA PARA MONTAGEM DE QUADROS | UN | 2 |  | 0 | 0
4.12.2.1.19 | 3786 | AGETOP CIVIL | CARTUCHO PORTA FUSÍVEL 15 KV 100A | un | 3 |  | 0 | 0
4.12.2.1.20 | C_COP_2023_025 | Próprio | BARRAMENTO E ACESSÓRIOS INTERNOS - 13,8KV | UN | 1 |  | 0 | 0
4.12.2.1.21 | C_COP_2023_026 | Próprio | CABINE DE MEDIÇÃO | UN | 1 |  | 0 | 0
4.12.2.1.22 | C_COP_2023_027 | Próprio | CABINE DE PROTEÇÃO | UN | 1 |  | 0 | 0
4.12.2.1.23 | C_COP_2023_028 | Próprio | SISTEMAS DE ATERRAMENTO - MALHA DE TERRA | UN | 1 |  | 0 | 0
4.12.2.1.24 | C_COP_2023_029 | Próprio | ESTRUTURA 01 - N4-N3 11/300 | UN | 1 |  | 0 | 0
4.12.2.1.25 | C_COP_2023_030 | Próprio | ESTRUTURAS 02, 03, 06 E 07 - N4 11/600 | UN | 4 |  | 0 | 0
4.12.2.1.26 | C_COP_2023_031 | Próprio | ESTRUTURA 04 - N4-TR 12/1000 | UN | 1 |  | 0 | 0
4.12.2.1.27 | C_COP_2023_032 | Próprio | ESTRUTURA 05 - N3-TR 12/1000 | UN | 1 |  | 0 | 0
4.12.2.1.28 | C_COP_2023_033 | Próprio | ESTRUTURAS 08 - N1-PR 11/300 | UN | 1 |  | 0 | 0
4.12.2.1.29 | C_COP_2023_034 | Próprio | ESTRUTURAS 09 - N4-CFU 11/300 | UN | 1 |  | 0 | 0
4.12.2.1.30 | C_COP_2023_035 | Próprio | INSTALAÇÃO DA CHAVE FUSÍVEL | UN | 1 |  | 0 | 0
4.12.2.1.31 | C_COP_2023_036 | Próprio | ESTRUTURA 08 - N3-TR 12/1000 | UN | 1 |  | 0 | 0
4.12.2.2 |  |  | ABRIGO EEE RIO VERDE (SB 01) + QGBT 1 + ALIMENTAÇÃO DOS MOTORES
4.12.2.2.1 | 00013396 | SINAPI | QUADRO DE DISTRIBUICAO COM BARRAMENTO TRIFASICO, DE EMBUTIR, EM CHAPA DE ACO GALVANIZADO, PARA 28 DISJUNTORES DIN, 100 A | UN | 1 |  | 0 | 0
4.12.2.2.2 | 00002392 | SINAPI | DISJUNTOR TIPO NEMA, TRIPOLAR 10 ATE 50A, TENSAO MAXIMA DE 415 V | UN | 1 |  | 0 | 0
4.12.2.2.3 | 00002392 | SINAPI | DISJUNTOR TIPO NEMA, TRIPOLAR 10 ATE 50A, TENSAO MAXIMA DE 415 V | UN | 1 |  | 0 | 0
4.12.2.2.4 | 00034653 | SINAPI | DISJUNTOR TIPO DIN/IEC, MONOPOLAR DE 6 ATE 32A | UN | 4 |  | 0 | 0
4.12.2.2.5 | 00039465 | SINAPI | DISPOSITIVO DPS CLASSE II, 1 POLO, TENSAO MAXIMA DE 175 V, CORRENTE MAXIMA DE *20* KA (TIPO AC) | UN | 1 |  | 0 | 0
4.12.2.2.6 | 00039465 | SINAPI | DISPOSITIVO DPS CLASSE II, 1 POLO, TENSAO MAXIMA DE 175 V, CORRENTE MAXIMA DE *20* KA (TIPO AC) | UN | 3 |  | 0 | 0
4.12.2.2.7 | 00001022 | SINAPI | CABO DE COBRE, FLEXIVEL, CLASSE 4 OU 5, ISOLACAO EM PVC/A, ANTICHAMA BWF-B, COBERTURA PVC-ST1, ANTICHAMA BWF-B, 1 CONDUTOR, 0,6/1 KV, SECAO NOMINAL 2,5 MM2 | M | 25 |  | 0 | 0
4.12.2.2.8 | 00001022 | SINAPI | CABO DE COBRE, FLEXIVEL, CLASSE 4 OU 5, ISOLACAO EM PVC/A, ANTICHAMA BWF-B, COBERTURA PVC-ST1, ANTICHAMA BWF-B, 1 CONDUTOR, 0,6/1 KV, SECAO NOMINAL 2,5 MM2 | M | 25 |  | 0 | 0
4.12.2.2.9 | 00001022 | SINAPI | CABO DE COBRE, FLEXIVEL, CLASSE 4 OU 5, ISOLACAO EM PVC/A, ANTICHAMA BWF-B, COBERTURA PVC-ST1, ANTICHAMA BWF-B, 1 CONDUTOR, 0,6/1 KV, SECAO NOMINAL 2,5 MM2 | M | 25 |  | 0 | 0
4.12.2.2.10 | 00000993 | SINAPI | CABO DE COBRE, FLEXIVEL, CLASSE 4 OU 5, ISOLACAO EM PVC/A, ANTICHAMA BWF-B, COBERTURA PVC-ST1, ANTICHAMA BWF-B, 1 CONDUTOR, 0,6/1 KV, SECAO NOMINAL 1,5 MM2 | M | 25 |  | 0 | 0
4.12.2.2.11 | 00000993 | SINAPI | CABO DE COBRE, FLEXIVEL, CLASSE 4 OU 5, ISOLACAO EM PVC/A, ANTICHAMA BWF-B, COBERTURA PVC-ST1, ANTICHAMA BWF-B, 1 CONDUTOR, 0,6/1 KV, SECAO NOMINAL 1,5 MM2 | M | 25 |  | 0 | 0
4.12.2.2.12 | 00000993 | SINAPI | CABO DE COBRE, FLEXIVEL, CLASSE 4 OU 5, ISOLACAO EM PVC/A, ANTICHAMA BWF-B, COBERTURA PVC-ST1, ANTICHAMA BWF-B, 1 CONDUTOR, 0,6/1 KV, SECAO NOMINAL 1,5 MM2 | M | 30 |  | 0 | 0
4.12.2.2.13 | 00043265 | SINAPI | LUMINARIA SOLAR LED EXTERNA, TIPO ARANDELA DE PAREDE, EM ALUMINIO, 16 LEDS, LUZ BRANCA, *180* LUMENS, CAPACIDADE DE ILUMINACAO ATE 36 H, RETANGULAR, *13 X 9 X 7* (C X L X A), COM SENSOR DE MOVIMENTO / PRESENCA, BATERIA RECARREGAVEL COM LUZ SOLAR, RESISTENTE AO CALOR, A PROVA DE AGUA E POEIRA/ IMPERMEAVEL, IP65 | UN | 3 |  | 0 | 0
4.12.2.2.14 | 00039378 | SINAPI | LUMINARIA SPOT DE SOBREPOR EM ALUMINIO COM ALETA PLASTICA PARA 2 LAMPADAS, BASE E27, POTENCIA MAXIMA 40/60 W (NAO INCLUI LAMPADA) | UN | 1 |  | 0 | 0
4.12.2.2.15 | 00038114 | SINAPI | INTERRUPTOR BIPOLAR SIMPLES 10 A, 250 V (APENAS MODULO) | UN | 1 |  | 0 | 0
4.12.2.2.16 | 00038102 | SINAPI | TOMADA 2P+T 20A, 250V (APENAS MODULO) | UN | 1 |  | 0 | 0
4.12.2.2.17 | 00002593 | SINAPI | CONDULETE DE ALUMINIO TIPO LR, PARA ELETRODUTO ROSCAVEL DE 3/4", COM TAMPA CEGA | UN | 5 |  | 0 | 0
4.12.2.2.18 | 00002574 | SINAPI | CONDULETE DE ALUMINIO TIPO T, PARA ELETRODUTO ROSCAVEL DE 3/4", COM TAMPA CEGA | UN | 5 |  | 0 | 0
4.12.2.2.19 | 00002565 | SINAPI | CONDULETE DE ALUMINIO TIPO E, PARA ELETRODUTO ROSCAVEL DE 3/4", COM TAMPA CEGA | UN | 5 |  | 0 | 0
4.12.2.2.20 | 00002504 | SINAPI | ELETRODUTO FLEXIVEL, EM ACO GALVANIZADO, REVESTIDO EXTERNAMENTE COM PVC PRETO, DIAMETRO EXTERNO DE 25 MM (3/4"), TIPO SEALTUBO | M | 1 |  | 0 | 0
4.12.2.2.21 | 00039128 | SINAPI | ABRACADEIRA EM ACO PARA AMARRACAO DE ELETRODUTOS, TIPO D, COM 3/4" E CUNHA DE FIXACAO | UN | 2 |  | 0 | 0
4.12.2.2.22 | 00002688 | SINAPI | ELETRODUTO PVC FLEXIVEL CORRUGADO, COR AMARELA, DE 25 MM | M | 30 |  | 0 | 0
4.12.2.2.23 | 00000995 | SINAPI | CABO DE COBRE, FLEXIVEL, CLASSE 4 OU 5, ISOLACAO EM PVC/A, ANTICHAMA BWF-B, COBERTURA PVC-ST1, ANTICHAMA BWF-B, 1 CONDUTOR, 0,6/1 KV, SECAO NOMINAL 16 MM2 | M | 150 |  | 0 | 0
4.12.2.2.24 | 00000995 | SINAPI | CABO DE COBRE, FLEXIVEL, CLASSE 4 OU 5, ISOLACAO EM PVC/A, ANTICHAMA BWF-B, COBERTURA PVC-ST1, ANTICHAMA BWF-B, 1 CONDUTOR, 0,6/1 KV, SECAO NOMINAL 16 MM2 | M | 50 |  | 0 | 0
4.12.2.2.25 | 00000994 | SINAPI | CABO DE COBRE, FLEXIVEL, CLASSE 4 OU 5, ISOLACAO EM PVC/A, ANTICHAMA BWF-B, COBERTURA PVC-ST1, ANTICHAMA BWF-B, 1 CONDUTOR, 0,6/1 KV, SECAO NOMINAL 6 MM2 | M | 30 |  | 0 | 0
4.12.2.2.26 | 00000994 | SINAPI | CABO DE COBRE, FLEXIVEL, CLASSE 4 OU 5, ISOLACAO EM PVC/A, ANTICHAMA BWF-B, COBERTURA PVC-ST1, ANTICHAMA BWF-B, 1 CONDUTOR, 0,6/1 KV, SECAO NOMINAL 6 MM2 | M | 10 |  | 0 | 0
4.12.2.2.27 | 00001021 | SINAPI | CABO DE COBRE, FLEXIVEL, CLASSE 4 OU 5, ISOLACAO EM PVC/A, ANTICHAMA BWF-B, COBERTURA PVC-ST1, ANTICHAMA BWF-B, 1 CONDUTOR, 0,6/1 KV, SECAO NOMINAL 4 MM2 | M | 60 |  | 0 | 0
4.12.2.2.28 | 00001021 | SINAPI | CABO DE COBRE, FLEXIVEL, CLASSE 4 OU 5, ISOLACAO EM PVC/A, ANTICHAMA BWF-B, COBERTURA PVC-ST1, ANTICHAMA BWF-B, 1 CONDUTOR, 0,6/1 KV, SECAO NOMINAL 4 MM2 | M | 20 |  | 0 | 0
4.12.2.2.29 | 00002501 | SINAPI | ELETRODUTO FLEXIVEL, EM ACO GALVANIZADO, REVESTIDO EXTERNAMENTE COM PVC PRETO, DIAMETRO EXTERNO DE 32 MM (1"), TIPO SEALTUBO | M | 1 |  | 0 | 0
4.12.2.2.30 | 00039129 | SINAPI | ABRACADEIRA EM ACO PARA AMARRACAO DE ELETRODUTOS, TIPO D, COM 1" E CUNHA DE FIXACAO | UN | 3 |  | 0 | 0
4.12.2.2.31 | 00043436 | SINAPI | CAIXA DE CONCRETO ARMADO PRE-MOLDADO, COM FUNDO E SEM TAMPA, DIMENSOES DE 0,60 X 0,60 X 0,50 M | UN | 2 |  | 0 | 0
4.12.2.2.32 | 00043436 | SINAPI | CAIXA DE CONCRETO ARMADO PRE-MOLDADO, COM FUNDO E SEM TAMPA, DIMENSOES DE 0,60 X 0,60 X 0,50 M | UN | 2 |  | 0 | 0
4.12.2.3 |  |  | ABRIGO EEE DE PROCESSO + QGBT 2 + ALIMENTAÇÃO DOS MOTORES
4.12.2.3.1 | 00012043 | SINAPI | QUADRO DE DISTRIBUICAO COM BARRAMENTO TRIFASICO, DE EMBUTIR, EM CHAPA DE ACO GALVANIZADO, PARA 30 DISJUNTORES DIN, 225 A | UN | 1 |  | 0 | 0
4.12.2.3.2 | 00002378 | SINAPI | DISJUNTOR TERMOMAGNETICO TRIPOLAR 300 A / 600 V, TIPO JXD / ICC - 40 KA | UN | 1 |  | 0 | 0
4.12.2.3.3 | 00002374 | SINAPI | DISJUNTOR TERMOMAGNETICO TRIPOLAR 150 A / 600 V, TIPO FXD / ICC - 35 KA | UN | 4 |  | 0 | 0
4.12.2.3.4 | 00002373 | SINAPI | DISJUNTOR TIPO NEMA, TRIPOLAR 60 ATE 100 A, TENSAO MAXIMA DE 415 V | UN | 2 |  | 0 | 0
4.12.2.3.5 | 00034709 | SINAPI | DISJUNTOR TIPO DIN/IEC, TRIPOLAR DE 10 ATE 50A | UN | 1 |  | 0 | 0
4.12.2.3.6 | 00034653 | SINAPI | DISJUNTOR TIPO DIN/IEC, MONOPOLAR DE 6 ATE 32A | UN | 1 |  | 0 | 0
4.12.2.3.7 | 00039468 | SINAPI | DISPOSITIVO DPS CLASSE II, 1 POLO, TENSAO MAXIMA DE 175 V, CORRENTE MAXIMA DE *90* KA (TIPO AC) | UN | 1 |  | 0 | 0
4.12.2.3.8 | 00039468 | SINAPI | DISPOSITIVO DPS CLASSE II, 1 POLO, TENSAO MAXIMA DE 175 V, CORRENTE MAXIMA DE *90* KA (TIPO AC) | UN | 3 |  | 0 | 0
4.12.2.3.9 | 00034653 | SINAPI | DISJUNTOR TIPO DIN/IEC, MONOPOLAR DE 6 ATE 32A | UN | 1 |  | 0 | 0
4.12.2.3.10 | 00001022 | SINAPI | CABO DE COBRE, FLEXIVEL, CLASSE 4 OU 5, ISOLACAO EM PVC/A, ANTICHAMA BWF-B, COBERTURA PVC-ST1, ANTICHAMA BWF-B, 1 CONDUTOR, 0,6/1 KV, SECAO NOMINAL 2,5 MM2 | M | 50 |  | 0 | 0
4.12.2.3.11 | 00001022 | SINAPI | CABO DE COBRE, FLEXIVEL, CLASSE 4 OU 5, ISOLACAO EM PVC/A, ANTICHAMA BWF-B, COBERTURA PVC-ST1, ANTICHAMA BWF-B, 1 CONDUTOR, 0,6/1 KV, SECAO NOMINAL 2,5 MM2 | M | 50 |  | 0 | 0
4.12.2.3.12 | 00001022 | SINAPI | CABO DE COBRE, FLEXIVEL, CLASSE 4 OU 5, ISOLACAO EM PVC/A, ANTICHAMA BWF-B, COBERTURA PVC-ST1, ANTICHAMA BWF-B, 1 CONDUTOR, 0,6/1 KV, SECAO NOMINAL 2,5 MM2 | M | 50 |  | 0 | 0
4.12.2.3.13 | 00000993 | SINAPI | CABO DE COBRE, FLEXIVEL, CLASSE 4 OU 5, ISOLACAO EM PVC/A, ANTICHAMA BWF-B, COBERTURA PVC-ST1, ANTICHAMA BWF-B, 1 CONDUTOR, 0,6/1 KV, SECAO NOMINAL 1,5 MM2 | M | 50 |  | 0 | 0
4.12.2.3.14 | 00000993 | SINAPI | CABO DE COBRE, FLEXIVEL, CLASSE 4 OU 5, ISOLACAO EM PVC/A, ANTICHAMA BWF-B, COBERTURA PVC-ST1, ANTICHAMA BWF-B, 1 CONDUTOR, 0,6/1 KV, SECAO NOMINAL 1,5 MM2 | M | 50 |  | 0 | 0
4.12.2.3.15 | 00000993 | SINAPI | CABO DE COBRE, FLEXIVEL, CLASSE 4 OU 5, ISOLACAO EM PVC/A, ANTICHAMA BWF-B, COBERTURA PVC-ST1, ANTICHAMA BWF-B, 1 CONDUTOR, 0,6/1 KV, SECAO NOMINAL 1,5 MM2 | M | 50 |  | 0 | 0
4.12.2.3.16 | 00043265 | SINAPI | LUMINARIA SOLAR LED EXTERNA, TIPO ARANDELA DE PAREDE, EM ALUMINIO, 16 LEDS, LUZ BRANCA, *180* LUMENS, CAPACIDADE DE ILUMINACAO ATE 36 H, RETANGULAR, *13 X 9 X 7* (C X L X A), COM SENSOR DE MOVIMENTO / PRESENCA, BATERIA RECARREGAVEL COM LUZ SOLAR, RESISTENTE AO CALOR, A PROVA DE AGUA E POEIRA/ IMPERMEAVEL, IP65 | UN | 6 |  | 0 | 0
4.12.2.3.17 | 00039378 | SINAPI | LUMINARIA SPOT DE SOBREPOR EM ALUMINIO COM ALETA PLASTICA PARA 2 LAMPADAS, BASE E27, POTENCIA MAXIMA 40/60 W (NAO INCLUI LAMPADA) | UN | 2 |  | 0 | 0
4.12.2.3.18 | 00038114 | SINAPI | INTERRUPTOR BIPOLAR SIMPLES 10 A, 250 V (APENAS MODULO) | UN | 1 |  | 0 | 0
4.12.2.3.19 | 00038102 | SINAPI | TOMADA 2P+T 20A, 250V (APENAS MODULO) | UN | 1 |  | 0 | 0
4.12.2.3.20 | 00002593 | SINAPI | CONDULETE DE ALUMINIO TIPO LR, PARA ELETRODUTO ROSCAVEL DE 3/4", COM TAMPA CEGA | UN | 10 |  | 0 | 0
4.12.2.3.21 | 00002574 | SINAPI | CONDULETE DE ALUMINIO TIPO T, PARA ELETRODUTO ROSCAVEL DE 3/4", COM TAMPA CEGA | UN | 10 |  | 0 | 0
4.12.2.3.22 | 00002565 | SINAPI | CONDULETE DE ALUMINIO TIPO E, PARA ELETRODUTO ROSCAVEL DE 3/4", COM TAMPA CEGA | UN | 10 |  | 0 | 0
4.12.2.3.23 | 00002504 | SINAPI | ELETRODUTO FLEXIVEL, EM ACO GALVANIZADO, REVESTIDO EXTERNAMENTE COM PVC PRETO, DIAMETRO EXTERNO DE 25 MM (3/4"), TIPO SEALTUBO | M | 5 |  | 0 | 0
4.12.2.3.24 | 00039128 | SINAPI | ABRACADEIRA EM ACO PARA AMARRACAO DE ELETRODUTOS, TIPO D, COM 3/4" E CUNHA DE FIXACAO | UN | 2 |  | 0 | 0
4.12.2.3.25 | 00002689 | SINAPI | ELETRODUTO PVC FLEXIVEL CORRUGADO, COR AMARELA, DE 20 MM | M | 40 |  | 0 | 0
4.12.2.3.26 | 00039248 | SINAPI | ELETRODUTO/DUTO PEAD FLEXIVEL PAREDE SIMPLES, CORRUGACAO HELICOIDAL, COR PRETA, SEM ROSCA, DE 4", PARA CABEAMENTO SUBTERRANEO (NBR 15715) | M | 50 |  | 0 | 0
4.12.2.3.27 | 00002683 | SINAPI | ELETRODUTO DE PVC RIGIDO ROSCAVEL DE 4 ", SEM LUVA | M | 60 |  | 0 | 0
4.12.2.3.28 | 00000999 | SINAPI | CABO DE COBRE, FLEXIVEL, CLASSE 4 OU 5, ISOLACAO EM PVC/A, ANTICHAMA BWF-B, COBERTURA PVC-ST1, ANTICHAMA BWF-B, 1 CONDUTOR, 0,6/1 KV, SECAO NOMINAL 150 MM2 - (FASE) | M | 75 |  | 0 | 0
4.12.2.3.29 | 00000999 | SINAPI | CABO DE COBRE, FLEXIVEL, CLASSE 4 OU 5, ISOLACAO EM PVC/A, ANTICHAMA BWF-B, COBERTURA PVC-ST1, ANTICHAMA BWF-B, 1 CONDUTOR, 0,6/1 KV, SECAO NOMINAL 150 MM2 - (NEUTRO) | M | 25 |  | 0 | 0
4.12.2.3.30 | 00000977 | SINAPI | CABO DE COBRE, FLEXIVEL, CLASSE 4 OU 5, ISOLACAO EM PVC/A, ANTICHAMA BWF-B, COBERTURA PVC-ST1, ANTICHAMA BWF-B, 1 CONDUTOR, 0,6/1 KV, SECAO NOMINAL 70 MM2 - (FASE) | M | 30 |  | 0 | 0
4.12.2.3.31 | 00000977 | SINAPI | CABO DE COBRE, FLEXIVEL, CLASSE 4 OU 5, ISOLACAO EM PVC/A, ANTICHAMA BWF-B, COBERTURA PVC-ST1, ANTICHAMA BWF-B, 1 CONDUTOR, 0,6/1 KV, SECAO NOMINAL 70 MM2 - (PROTEÇÃO) | M | 10 |  | 0 | 0
4.12.2.3.32 | 00000996 | SINAPI | CABO DE COBRE, FLEXIVEL, CLASSE 4 OU 5, ISOLACAO EM PVC/A, ANTICHAMA BWF-B, COBERTURA PVC-ST1, ANTICHAMA BWF-B, 1 CONDUTOR, 0,6/1 KV, SECAO NOMINAL 25 MM2 - (NEUTRO) | M | 350 |  | 0 | 0
4.12.2.3.33 | 00000996 | SINAPI | CABO DE COBRE, FLEXIVEL, CLASSE 4 OU 5, ISOLACAO EM PVC/A, ANTICHAMA BWF-B, COBERTURA PVC-ST1, ANTICHAMA BWF-B, 1 CONDUTOR, 0,6/1 KV, SECAO NOMINAL 25 MM2 - (FASE) | M | 1000 |  | 0 | 0
4.12.2.3.34 | 00002683 | SINAPI | ELETRODUTO DE PVC RIGIDO ROSCAVEL DE 4 ", SEM LUVA | M | 5 |  | 0 | 0
4.12.2.3.35 | 00039126 | SINAPI | ABRACADEIRA EM ACO PARA AMARRACAO DE ELETRODUTOS, TIPO D, COM 4" E CUNHA DE FIXACAO | UN | 20 |  | 0 | 0
4.12.2.3.36 | 00043436 | SINAPI | CAIXA DE CONCRETO ARMADO PRE-MOLDADO, COM FUNDO E SEM TAMPA, DIMENSOES DE 0,60 X 0,60 X 0,50 M | UN | 9 |  | 0 | 0
4.12.2.3.37 | 00043436 | SINAPI | CAIXA DE CONCRETO ARMADO PRE-MOLDADO, COM FUNDO E SEM TAMPA, DIMENSOES DE 0,60 X 0,60 X 0,50 M | UN | 8 |  | 0 | 0
4.12.2.4 |  |  | ABRIGO CENTRÍFUGAS + QGBT 3 + ALIMENTAÇÃO DOS MOTORES
4.12.2.4.1 | 00012043 | SINAPI | QUADRO DE DISTRIBUICAO COM BARRAMENTO TRIFASICO, DE EMBUTIR, EM CHAPA DE ACO GALVANIZADO, PARA 30 DISJUNTORES DIN, 225 A | UN | 1 |  | 0 | 0
4.12.2.4.2 | 00002391 | SINAPI | DISJUNTOR TERMOMAGNETICO TRIPOLAR 125A | UN | 1 |  | 0 | 0
4.12.2.4.3 | 00002373 | SINAPI | DISJUNTOR TIPO NEMA, TRIPOLAR 60 ATE 100 A, TENSAO MAXIMA DE 415 V | UN | 1 |  | 0 | 0
4.12.2.4.4 | 00002392 | SINAPI | DISJUNTOR TIPO NEMA, TRIPOLAR 10 ATE 50A, TENSAO MAXIMA DE 415 V | UN | 2 |  | 0 | 0
4.12.2.4.5 | 00002392 | SINAPI | DISJUNTOR TIPO NEMA, TRIPOLAR 10 ATE 50A, TENSAO MAXIMA DE 415 V | UN | 1 |  | 0 | 0
4.12.2.4.6 | 00002392 | SINAPI | DISJUNTOR TIPO NEMA, TRIPOLAR 10 ATE 50A, TENSAO MAXIMA DE 415 V | UN | 1 |  | 0 | 0
4.12.2.4.7 | 00034709 | SINAPI | DISJUNTOR TIPO DIN/IEC, TRIPOLAR DE 10 ATE 50A | UN | 1 |  | 0 | 0
4.12.2.4.8 | 00034709 | SINAPI | DISJUNTOR TIPO DIN/IEC, TRIPOLAR DE 10 ATE 50A | UN | 1 |  | 0 | 0
4.12.2.4.9 | 00039468 | SINAPI | DISPOSITIVO DPS CLASSE II, 1 POLO, TENSAO MAXIMA DE 175 V, CORRENTE MAXIMA DE *90* KA (TIPO AC) | UN | 1 |  | 0 | 0
4.12.2.4.10 | 00039468 | SINAPI | DISPOSITIVO DPS CLASSE II, 1 POLO, TENSAO MAXIMA DE 175 V, CORRENTE MAXIMA DE *90* KA (TIPO AC) | UN | 3 |  | 0 | 0
4.12.2.4.11 | 00001022 | SINAPI | CABO DE COBRE, FLEXIVEL, CLASSE 4 OU 5, ISOLACAO EM PVC/A, ANTICHAMA BWF-B, COBERTURA PVC-ST1, ANTICHAMA BWF-B, 1 CONDUTOR, 0,6/1 KV, SECAO NOMINAL 2,5 MM2 | M | 30 |  | 0 | 0
4.12.2.4.12 | 00001022 | SINAPI | CABO DE COBRE, FLEXIVEL, CLASSE 4 OU 5, ISOLACAO EM PVC/A, ANTICHAMA BWF-B, COBERTURA PVC-ST1, ANTICHAMA BWF-B, 1 CONDUTOR, 0,6/1 KV, SECAO NOMINAL 2,5 MM2 | M | 30 |  | 0 | 0
4.12.2.4.13 | 00001022 | SINAPI | CABO DE COBRE, FLEXIVEL, CLASSE 4 OU 5, ISOLACAO EM PVC/A, ANTICHAMA BWF-B, COBERTURA PVC-ST1, ANTICHAMA BWF-B, 1 CONDUTOR, 0,6/1 KV, SECAO NOMINAL 2,5 MM2 | M | 30 |  | 0 | 0
4.12.2.4.14 | 00000993 | SINAPI | CABO DE COBRE, FLEXIVEL, CLASSE 4 OU 5, ISOLACAO EM PVC/A, ANTICHAMA BWF-B, COBERTURA PVC-ST1, ANTICHAMA BWF-B, 1 CONDUTOR, 0,6/1 KV, SECAO NOMINAL 1,5 MM2 | M | 150 |  | 0 | 0
4.12.2.4.15 | 00000993 | SINAPI | CABO DE COBRE, FLEXIVEL, CLASSE 4 OU 5, ISOLACAO EM PVC/A, ANTICHAMA BWF-B, COBERTURA PVC-ST1, ANTICHAMA BWF-B, 1 CONDUTOR, 0,6/1 KV, SECAO NOMINAL 1,5 MM2 | M | 150 |  | 0 | 0
4.12.2.4.16 | 00000993 | SINAPI | CABO DE COBRE, FLEXIVEL, CLASSE 4 OU 5, ISOLACAO EM PVC/A, ANTICHAMA BWF-B, COBERTURA PVC-ST1, ANTICHAMA BWF-B, 1 CONDUTOR, 0,6/1 KV, SECAO NOMINAL 1,5 MM2 | M | 150 |  | 0 | 0
4.12.2.4.17 | 00043265 | SINAPI | LUMINARIA SOLAR LED EXTERNA, TIPO ARANDELA DE PAREDE, EM ALUMINIO, 16 LEDS, LUZ BRANCA, *180* LUMENS, CAPACIDADE DE ILUMINACAO ATE 36 H, RETANGULAR, *13 X 9 X 7* (C X L X A), COM SENSOR DE MOVIMENTO / PRESENCA, BATERIA RECARREGAVEL COM LUZ SOLAR, RESISTENTE AO CALOR, A PROVA DE AGUA E POEIRA/ IMPERMEAVEL, IP65 | UN | 10 |  | 0 | 0
4.12.2.4.18 | 00039378 | SINAPI | LUMINARIA SPOT DE SOBREPOR EM ALUMINIO COM ALETA PLASTICA PARA 2 LAMPADAS, BASE E27, POTENCIA MAXIMA 40/60 W (NAO INCLUI LAMPADA) | UN | 12 |  | 0 | 0
4.12.2.4.19 | 00038068 | SINAPI | INTERRUPTORES SIMPLES (2 MODULOS) 10A, 250V, CONJUNTO MONTADO PARA EMBUTIR 4" X 2" (PLACA + SUPORTE + MODULOS) | UN | 1 |  | 0 | 0
4.12.2.4.20 | 00038101 | SINAPI | TOMADA 2P+T 10A, 250V (APENAS MODULO) | UN | 2 |  | 0 | 0
4.12.2.4.21 | 00038102 | SINAPI | TOMADA 2P+T 20A, 250V (APENAS MODULO) | UN | 1 |  | 0 | 0
4.12.2.4.22 | 00002593 | SINAPI | CONDULETE DE ALUMINIO TIPO LR, PARA ELETRODUTO ROSCAVEL DE 3/4", COM TAMPA CEGA | UN | 10 |  | 0 | 0
4.12.2.4.23 | 00002574 | SINAPI | CONDULETE DE ALUMINIO TIPO T, PARA ELETRODUTO ROSCAVEL DE 3/4", COM TAMPA CEGA | UN | 10 |  | 0 | 0
4.12.2.4.24 | 00002565 | SINAPI | CONDULETE DE ALUMINIO TIPO E, PARA ELETRODUTO ROSCAVEL DE 3/4", COM TAMPA CEGA | UN | 10 |  | 0 | 0
4.12.2.4.25 | 00002504 | SINAPI | ELETRODUTO FLEXIVEL, EM ACO GALVANIZADO, REVESTIDO EXTERNAMENTE COM PVC PRETO, DIAMETRO EXTERNO DE 25 MM (3/4"), TIPO SEALTUBO | M | 1 |  | 0 | 0
4.12.2.4.26 | 00039128 | SINAPI | ABRACADEIRA EM ACO PARA AMARRACAO DE ELETRODUTOS, TIPO D, COM 3/4" E CUNHA DE FIXACAO | UN | 2 |  | 0 | 0
4.12.2.4.27 | 00002689 | SINAPI | ELETRODUTO PVC FLEXIVEL CORRUGADO, COR AMARELA, DE 20 MM | M | 10 |  | 0 | 0
4.12.2.4.28 | 00000998 | SINAPI | CABO DE COBRE, FLEXIVEL, CLASSE 4 OU 5, ISOLACAO EM PVC/A, ANTICHAMA BWF-B, COBERTURA PVC-ST1, ANTICHAMA BWF-B, 1 CONDUTOR, 0,6/1 KV, SECAO NOMINAL 95 MM2 - FASE | M | 75 |  | 0 | 0
4.12.2.4.29 | 00000998 | SINAPI | CABO DE COBRE, FLEXIVEL, CLASSE 4 OU 5, ISOLACAO EM PVC/A, ANTICHAMA BWF-B, COBERTURA PVC-ST1, ANTICHAMA BWF-B, 1 CONDUTOR, 0,6/1 KV, SECAO NOMINAL 95 MM2 - NEUTRO | M | 25 |  | 0 | 0
4.12.2.4.30 | 00000996 | SINAPI | CABO DE COBRE, FLEXIVEL, CLASSE 4 OU 5, ISOLACAO EM PVC/A, ANTICHAMA BWF-B, COBERTURA PVC-ST1, ANTICHAMA BWF-B, 1 CONDUTOR, 0,6/1 KV, SECAO NOMINAL 25 MM2 - PROTEÇÃO | M | 10 |  | 0 | 0
4.12.2.4.31 | 00000996 | SINAPI | CABO DE COBRE, FLEXIVEL, CLASSE 4 OU 5, ISOLACAO EM PVC/A, ANTICHAMA BWF-B, COBERTURA PVC-ST1, ANTICHAMA BWF-B, 1 CONDUTOR, 0,6/1 KV, SECAO NOMINAL 25 MM2 | M | 30 |  | 0 | 0
4.12.2.4.32 | 00001020 | SINAPI | CABO DE COBRE, FLEXIVEL, CLASSE 4 OU 5, ISOLACAO EM PVC/A, ANTICHAMA BWF-B, COBERTURA PVC-ST1, ANTICHAMA BWF-B, 1 CONDUTOR, 0,6/1 KV, SECAO NOMINAL 10 MM2 | M | 30 |  | 0 | 0
4.12.2.4.33 | 00001020 | SINAPI | CABO DE COBRE, FLEXIVEL, CLASSE 4 OU 5, ISOLACAO EM PVC/A, ANTICHAMA BWF-B, COBERTURA PVC-ST1, ANTICHAMA BWF-B, 1 CONDUTOR, 0,6/1 KV, SECAO NOMINAL 10 MM2 | M | 10 |  | 0 | 0
4.12.2.4.34 | 00000994 | SINAPI | CABO DE COBRE, FLEXIVEL, CLASSE 4 OU 5, ISOLACAO EM PVC/A, ANTICHAMA BWF-B, COBERTURA PVC-ST1, ANTICHAMA BWF-B, 1 CONDUTOR, 0,6/1 KV, SECAO NOMINAL 6 MM2 - FASE | M | 30 |  | 0 | 0
4.12.2.4.35 | 00000994 | SINAPI | CABO DE COBRE, FLEXIVEL, CLASSE 4 OU 5, ISOLACAO EM PVC/A, ANTICHAMA BWF-B, COBERTURA PVC-ST1, ANTICHAMA BWF-B, 1 CONDUTOR, 0,6/1 KV, SECAO NOMINAL 6 MM2 - PROTEÇÃO | M | 10 |  | 0 | 0
4.12.2.4.36 | 00001021 | SINAPI | CABO DE COBRE, FLEXIVEL, CLASSE 4 OU 5, ISOLACAO EM PVC/A, ANTICHAMA BWF-B, COBERTURA PVC-ST1, ANTICHAMA BWF-B, 1 CONDUTOR, 0,6/1 KV, SECAO NOMINAL 4 MM2 | M | 60 |  | 0 | 0
4.12.2.4.37 | 00001021 | SINAPI | CABO DE COBRE, FLEXIVEL, CLASSE 4 OU 5, ISOLACAO EM PVC/A, ANTICHAMA BWF-B, COBERTURA PVC-ST1, ANTICHAMA BWF-B, 1 CONDUTOR, 0,6/1 KV, SECAO NOMINAL 4 MM2 | M | 20 |  | 0 | 0
4.12.2.4.38 | 00002500 | SINAPI | ELETRODUTO FLEXIVEL, EM ACO GALVANIZADO, REVESTIDO EXTERNAMENTE COM PVC PRETO, DIAMETRO EXTERNO DE 60 MM (2"), TIPO SEALTUBO | M | 5 |  | 0 | 0
4.12.2.4.39 | 00039132 | SINAPI | ABRACADEIRA EM ACO PARA AMARRACAO DE ELETRODUTOS, TIPO D, COM 2" E CUNHA DE FIXACAO | UN | 20 |  | 0 | 0
4.12.2.4.40 | 00043436 | SINAPI | CAIXA DE CONCRETO ARMADO PRE-MOLDADO, COM FUNDO E SEM TAMPA, DIMENSOES DE 0,60 X 0,60 X 0,50 M | UN | 3 |  | 0 | 0
4.12.2.4.41 | 00043436 | SINAPI | CAIXA DE CONCRETO ARMADO PRE-MOLDADO, COM FUNDO E SEM TAMPA, DIMENSOES DE 0,60 X 0,60 X 0,50 M | UN | 2 |  | 0 | 0
4.12.2.5 |  |  | CCO + QGBT 4
4.12.2.5.1 | 00013396 | SINAPI | QUADRO DE DISTRIBUICAO COM BARRAMENTO TRIFASICO, DE EMBUTIR, EM CHAPA DE ACO GALVANIZADO, PARA 28 DISJUNTORES DIN, 100 A | UN | 1 |  | 0 | 0
4.12.2.5.2 | 00034709 | SINAPI | DISJUNTOR TIPO DIN/IEC, TRIPOLAR DE 10 ATE 50A | UN | 2 |  | 0 | 0
4.12.2.5.3 | 00034709 | SINAPI | DISJUNTOR TIPO DIN/IEC, TRIPOLAR DE 10 ATE 50A | UN | 7 |  | 0 | 0
4.12.2.5.4 | 00034709 | SINAPI | DISJUNTOR TIPO DIN/IEC, TRIPOLAR DE 10 ATE 50A | UN | 4 |  | 0 | 0
4.12.2.5.5 | 00039465 | SINAPI | DISPOSITIVO DPS CLASSE II, 1 POLO, TENSAO MAXIMA DE 175 V, CORRENTE MAXIMA DE *20* KA (TIPO AC) | UN | 1 |  | 0 | 0
4.12.2.5.6 | 00039468 | SINAPI | DISPOSITIVO DPS CLASSE II, 1 POLO, TENSAO MAXIMA DE 175 V, CORRENTE MAXIMA DE *90* KA (TIPO AC) | UN | 3 |  | 0 | 0
4.12.2.5.7 | 00001021 | SINAPI | CABO DE COBRE, FLEXIVEL, CLASSE 4 OU 5, ISOLACAO EM PVC/A, ANTICHAMA BWF-B, COBERTURA PVC-ST1, ANTICHAMA BWF-B, 1 CONDUTOR, 0,6/1 KV, SECAO NOMINAL 4 MM2 | M | 100 |  | 0 | 0
4.12.2.5.8 | 00001021 | SINAPI | CABO DE COBRE, FLEXIVEL, CLASSE 4 OU 5, ISOLACAO EM PVC/A, ANTICHAMA BWF-B, COBERTURA PVC-ST1, ANTICHAMA BWF-B, 1 CONDUTOR, 0,6/1 KV, SECAO NOMINAL 4 MM2 | M | 100 |  | 0 | 0
4.12.2.5.9 | 00001021 | SINAPI | CABO DE COBRE, FLEXIVEL, CLASSE 4 OU 5, ISOLACAO EM PVC/A, ANTICHAMA BWF-B, COBERTURA PVC-ST1, ANTICHAMA BWF-B, 1 CONDUTOR, 0,6/1 KV, SECAO NOMINAL 4 MM2 | M | 100 |  | 0 | 0
4.12.2.5.10 | 00001022 | SINAPI | CABO DE COBRE, FLEXIVEL, CLASSE 4 OU 5, ISOLACAO EM PVC/A, ANTICHAMA BWF-B, COBERTURA PVC-ST1, ANTICHAMA BWF-B, 1 CONDUTOR, 0,6/1 KV, SECAO NOMINAL 2,5 MM2 | M | 500 |  | 0 | 0
4.12.2.5.11 | 00001022 | SINAPI | CABO DE COBRE, FLEXIVEL, CLASSE 4 OU 5, ISOLACAO EM PVC/A, ANTICHAMA BWF-B, COBERTURA PVC-ST1, ANTICHAMA BWF-B, 1 CONDUTOR, 0,6/1 KV, SECAO NOMINAL 2,5 MM2 | M | 500 |  | 0 | 0
4.12.2.5.12 | 00001022 | SINAPI | CABO DE COBRE, FLEXIVEL, CLASSE 4 OU 5, ISOLACAO EM PVC/A, ANTICHAMA BWF-B, COBERTURA PVC-ST1, ANTICHAMA BWF-B, 1 CONDUTOR, 0,6/1 KV, SECAO NOMINAL 2,5 MM2 | M | 500 |  | 0 | 0
4.12.2.5.13 | 00000993 | SINAPI | CABO DE COBRE, FLEXIVEL, CLASSE 4 OU 5, ISOLACAO EM PVC/A, ANTICHAMA BWF-B, COBERTURA PVC-ST1, ANTICHAMA BWF-B, 1 CONDUTOR, 0,6/1 KV, SECAO NOMINAL 1,5 MM2 | M | 300 |  | 0 | 0
4.12.2.5.14 | 00000993 | SINAPI | CABO DE COBRE, FLEXIVEL, CLASSE 4 OU 5, ISOLACAO EM PVC/A, ANTICHAMA BWF-B, COBERTURA PVC-ST1, ANTICHAMA BWF-B, 1 CONDUTOR, 0,6/1 KV, SECAO NOMINAL 1,5 MM2 | M | 300 |  | 0 | 0
4.12.2.5.15 | 00000993 | SINAPI | CABO DE COBRE, FLEXIVEL, CLASSE 4 OU 5, ISOLACAO EM PVC/A, ANTICHAMA BWF-B, COBERTURA PVC-ST1, ANTICHAMA BWF-B, 1 CONDUTOR, 0,6/1 KV, SECAO NOMINAL 1,5 MM2 | M | 300 |  | 0 | 0
4.12.2.5.16 | 00039378 | SINAPI | LUMINARIA SPOT DE SOBREPOR EM ALUMINIO COM ALETA PLASTICA PARA 2 LAMPADAS, BASE E27, POTENCIA MAXIMA 40/60 W (NAO INCLUI LAMPADA) | UN | 54 |  | 0 | 0
4.12.2.5.17 | 00038112 | SINAPI | INTERRUPTOR SIMPLES 10A, 250V (APENAS MODULO) | UN | 10 |  | 0 | 0
4.12.2.5.18 | 00038068 | SINAPI | INTERRUPTORES SIMPLES (2 MODULOS) 10A, 250V, CONJUNTO MONTADO PARA EMBUTIR 4" X 2" (PLACA + SUPORTE + MODULOS) | UN | 4 |  | 0 | 0
4.12.2.5.19 | 00038115 | SINAPI | INTERRUPTOR INTERMEDIARIO 10 A, 250 V (APENAS MODULO) | UN | 2 |  | 0 | 0
4.12.2.5.20 | 00038101 | SINAPI | TOMADA 2P+T 10A, 250V (APENAS MODULO) | UN | 40 |  | 0 | 0
4.12.2.5.21 | 00039337 | SINAPI | CONDULETE EM PVC, TIPO "LR", SEM TAMPA, DE 3/4" | UN | 40 |  | 0 | 0
4.12.2.5.22 | 00012001 | SINAPI | CAIXA OCTOGONAL DE FUNDO MOVEL, EM PVC, DE 4" X 4", PARA ELETRODUTO FLEXIVEL CORRUGADO | UN | 60 |  | 0 | 0
4.12.2.5.23 | 00020111 | SINAPI | FITA ISOLANTE ADESIVA ANTICHAMA, USO ATE 750 V, EM ROLO DE 19 MM X 20 M | UN | 5 |  | 0 | 0
4.12.2.5.24 | 00002689 | SINAPI | ELETRODUTO PVC FLEXIVEL CORRUGADO, COR AMARELA, DE 20 MM | M | 600 |  | 0 | 0
4.12.2.5.25 | 00002446 | SINAPI | ELETRODUTO/DUTO PEAD FLEXIVEL PAREDE SIMPLES, CORRUGACAO HELICOIDAL, COR PRETA, SEM ROSCA, DE 2", PARA CABEAMENTO SUBTERRANEO (NBR 15715) | M | 30 |  | 0 | 0
4.12.2.5.26 | 00002683 | SINAPI | ELETRODUTO DE PVC RIGIDO ROSCAVEL DE 4 ", SEM LUVA | M | 5 |  | 0 | 0
4.12.2.5.27 | 00039126 | SINAPI | ABRACADEIRA EM ACO PARA AMARRACAO DE ELETRODUTOS, TIPO D, COM 4" E CUNHA DE FIXACAO | UN | 20 |  | 0 | 0
4.12.2.5.28 | 00043436 | SINAPI | CAIXA DE CONCRETO ARMADO PRE-MOLDADO, COM FUNDO E SEM TAMPA, DIMENSOES DE 0,60 X 0,60 X 0,50 M | UN | 1 |  | 0 | 0
4.12.2.5.29 | 00043436 | SINAPI | CAIXA DE CONCRETO ARMADO PRE-MOLDADO, COM FUNDO E SEM TAMPA, DIMENSOES DE 0,60 X 0,60 X 0,50 M | UN | 2 |  | 0 | 0
4.12.2.5.30 | 00001020 | SINAPI | CABO DE COBRE, FLEXIVEL, CLASSE 4 OU 5, ISOLACAO EM PVC/A, ANTICHAMA BWF-B, COBERTURA PVC-ST1, ANTICHAMA BWF-B, 1 CONDUTOR, 0,6/1 KV, SECAO NOMINAL 10 MM2 - FASE | M | 120 |  | 0 | 0
4.12.2.5.31 | 00001020 | SINAPI | CABO DE COBRE, FLEXIVEL, CLASSE 4 OU 5, ISOLACAO EM PVC/A, ANTICHAMA BWF-B, COBERTURA PVC-ST1, ANTICHAMA BWF-B, 1 CONDUTOR, 0,6/1 KV, SECAO NOMINAL 10 MM2 | M | 40 |  | 0 | 0
4.12.2.5.32 | 00034653 | SINAPI | DISJUNTOR TIPO DIN/IEC, MONOPOLAR DE 6 ATE 32A | UN | 4 |  | 0 | 0
4.12.2.6 |  |  | ABRIGO SOPRADORES + QGBT 5 + ALIMENTAÇÃO DOS MOTORES
4.12.2.6.1 | 00012043 | SINAPI | QUADRO DE DISTRIBUICAO COM BARRAMENTO TRIFASICO, DE EMBUTIR, EM CHAPA DE ACO GALVANIZADO, PARA 30 DISJUNTORES DIN, 225 A | UN | 1 |  | 0 | 0
4.12.2.6.2 | 00002379 | SINAPI | DISJUNTOR TERMOMAGNETICO TRIPOLAR 400 A / 600 V, TIPO JXD / ICC - 40 KA | UN | 1 |  | 0 | 0
4.12.2.6.3 | 00002377 | SINAPI | DISJUNTOR TERMOMAGNETICO TRIPOLAR 200 A / 600 V, TIPO FXD / ICC - 35 KA | UN | 4 |  | 0 | 0
4.12.2.6.4 | 00002373 | SINAPI | DISJUNTOR TIPO NEMA, TRIPOLAR 60 ATE 100 A, TENSAO MAXIMA DE 415 V | UN | 1 |  | 0 | 0
4.12.2.6.5 | 00039468 | SINAPI | DISPOSITIVO DPS CLASSE II, 1 POLO, TENSAO MAXIMA DE 175 V, CORRENTE MAXIMA DE *90* KA (TIPO AC) | UN | 1 |  | 0 | 0
4.12.2.6.6 | 00039468 | SINAPI | DISPOSITIVO DPS CLASSE II, 1 POLO, TENSAO MAXIMA DE 175 V, CORRENTE MAXIMA DE *90* KA (TIPO AC) | UN | 3 |  | 0 | 0
4.12.2.6.7 | 00000998 | SINAPI | CABO DE COBRE, FLEXIVEL, CLASSE 4 OU 5, ISOLACAO EM PVC/A, ANTICHAMA BWF-B, COBERTURA PVC-ST1, ANTICHAMA BWF-B, 1 CONDUTOR, 0,6/1 KV, SECAO NOMINAL 95 MM2 - FASE | M | 150 |  | 0 | 0
4.12.2.6.8 | 00000998 | SINAPI | CABO DE COBRE, FLEXIVEL, CLASSE 4 OU 5, ISOLACAO EM PVC/A, ANTICHAMA BWF-B, COBERTURA PVC-ST1, ANTICHAMA BWF-B, 1 CONDUTOR, 0,6/1 KV, SECAO NOMINAL 95 MM2 - NEUTRO | M | 50 |  | 0 | 0
4.12.2.6.9 | 00000995 | SINAPI | CABO DE COBRE, FLEXIVEL, CLASSE 4 OU 5, ISOLACAO EM PVC/A, ANTICHAMA BWF-B, COBERTURA PVC-ST1, ANTICHAMA BWF-B, 1 CONDUTOR, 0,6/1 KV, SECAO NOMINAL 16 MM2 | M | 30 |  | 0 | 0
4.12.2.6.10 | 00000995 | SINAPI | CABO DE COBRE, FLEXIVEL, CLASSE 4 OU 5, ISOLACAO EM PVC/A, ANTICHAMA BWF-B, COBERTURA PVC-ST1, ANTICHAMA BWF-B, 1 CONDUTOR, 0,6/1 KV, SECAO NOMINAL 16 MM2 | M | 10 |  | 0 | 0
4.12.2.6.11 | 00000995 | SINAPI | CABO DE COBRE, FLEXIVEL, CLASSE 4 OU 5, ISOLACAO EM PVC/A, ANTICHAMA BWF-B, COBERTURA PVC-ST1, ANTICHAMA BWF-B, 1 CONDUTOR, 0,6/1 KV, SECAO NOMINAL 16 MM2 | M | 10 |  | 0 | 0
4.12.2.6.12 | 00043436 | SINAPI | CAIXA DE CONCRETO ARMADO PRE-MOLDADO, COM FUNDO E SEM TAMPA, DIMENSOES DE 0,60 X 0,60 X 0,50 M | UN | 2 |  | 0 | 0
4.12.2.6.13 | 703 | SBC | ELETROCALHA PERFURADA TIPO "U" 100X100MM CHAPA 22 NBR6323 | M | 3 |  | 0 | 0 | 53.3
4.12.2.6.14 | 215 | SBC | ELETROCALHA PERFURADA TIPO "U" 100X75MM CHAPA 22 | M | 15 |  | 0 | 0 | 17.56
4.12.2.6.15 | 12157 | ORSE | TÊ HORIZONTAL 100 X 75 MM PARA ELETROCALHA METÁLICA (REF.: MOPA OU SIMILAR) UN | un | 5 |  | 0 | 0
4.12.2.6.16 | E00863 | SEDOP | CURVA HORIZONTAL 100 X 75MM PARA ELETROCALHA METÁLICA, COM ÂNGULO 90º | UN | 3 |  | 0 | 0
4.12.2.6.17 | E00853 | SEDOP | CRUZETA 100 X 100 MM PARA ELETROCALHA PERFURADA METÁLICA | UN | 1 |  | 0 | 0
4.12.2.6.18 | 3843 | AGETOP CIVIL | TRANSFORMADOR DE CORRENTE RELAÇÃO 400:5 | un | 1 |  | 0 | 0
4.12.2.7 |  |  | ABRIGO SOPRADORES + QGBT 6 + ALIMENTAÇÃO DOS MOTORES
4.12.2.7.1 | 00013396 | SINAPI | QUADRO DE DISTRIBUICAO COM BARRAMENTO TRIFASICO, DE EMBUTIR, EM CHAPA DE ACO GALVANIZADO, PARA 28 DISJUNTORES DIN, 100 A | UN | 1 |  | 0 | 0
4.12.2.7.2 | 00002373 | SINAPI | DISJUNTOR TIPO NEMA, TRIPOLAR 60 ATE 100 A, TENSAO MAXIMA DE 415 V | UN | 1 |  | 0 | 0
4.12.2.7.3 | 00002392 | SINAPI | DISJUNTOR TIPO NEMA, TRIPOLAR 10 ATE 50A, TENSAO MAXIMA DE 415 V | UN | 4 |  | 0 | 0
4.12.2.7.4 | 00034653 | SINAPI | DISJUNTOR TIPO DIN/IEC, MONOPOLAR DE 6 ATE 32A | UN | 3 |  | 0 | 0
4.12.2.7.5 | 00034653 | SINAPI | DISJUNTOR TIPO DIN/IEC, MONOPOLAR DE 6 ATE 32A | UN | 2 |  | 0 | 0
4.12.2.7.6 | 00002392 | SINAPI | DISJUNTOR TIPO NEMA, TRIPOLAR 10 ATE 50A, TENSAO MAXIMA DE 415 V | UN | 1 |  | 0 | 0
4.12.2.7.7 | 00039465 | SINAPI | DISPOSITIVO DPS CLASSE II, 1 POLO, TENSAO MAXIMA DE 175 V, CORRENTE MAXIMA DE *20* KA (TIPO AC) | UN | 1 |  | 0 | 0
4.12.2.7.8 | 00039465 | SINAPI | DISPOSITIVO DPS CLASSE II, 1 POLO, TENSAO MAXIMA DE 175 V, CORRENTE MAXIMA DE *20* KA (TIPO AC) | UN | 3 |  | 0 | 0
4.12.2.7.9 | 00001022 | SINAPI | CABO DE COBRE, FLEXIVEL, CLASSE 4 OU 5, ISOLACAO EM PVC/A, ANTICHAMA BWF-B, COBERTURA PVC-ST1, ANTICHAMA BWF-B, 1 CONDUTOR, 0,6/1 KV, SECAO NOMINAL 2,5 MM2 | M | 30 |  | 0 | 0
4.12.2.7.10 | 00001022 | SINAPI | CABO DE COBRE, FLEXIVEL, CLASSE 4 OU 5, ISOLACAO EM PVC/A, ANTICHAMA BWF-B, COBERTURA PVC-ST1, ANTICHAMA BWF-B, 1 CONDUTOR, 0,6/1 KV, SECAO NOMINAL 2,5 MM2 | M | 30 |  | 0 | 0
4.12.2.7.11 | 00001022 | SINAPI | CABO DE COBRE, FLEXIVEL, CLASSE 4 OU 5, ISOLACAO EM PVC/A, ANTICHAMA BWF-B, COBERTURA PVC-ST1, ANTICHAMA BWF-B, 1 CONDUTOR, 0,6/1 KV, SECAO NOMINAL 2,5 MM2 | M | 30 |  | 0 | 0
4.12.2.7.12 | 00000993 | SINAPI | CABO DE COBRE, FLEXIVEL, CLASSE 4 OU 5, ISOLACAO EM PVC/A, ANTICHAMA BWF-B, COBERTURA PVC-ST1, ANTICHAMA BWF-B, 1 CONDUTOR, 0,6/1 KV, SECAO NOMINAL 1,5 MM2 | M | 200 |  | 0 | 0
4.12.2.7.13 | 00000993 | SINAPI | CABO DE COBRE, FLEXIVEL, CLASSE 4 OU 5, ISOLACAO EM PVC/A, ANTICHAMA BWF-B, COBERTURA PVC-ST1, ANTICHAMA BWF-B, 1 CONDUTOR, 0,6/1 KV, SECAO NOMINAL 1,5 MM2 | M | 200 |  | 0 | 0
4.12.2.7.14 | 00000993 | SINAPI | CABO DE COBRE, FLEXIVEL, CLASSE 4 OU 5, ISOLACAO EM PVC/A, ANTICHAMA BWF-B, COBERTURA PVC-ST1, ANTICHAMA BWF-B, 1 CONDUTOR, 0,6/1 KV, SECAO NOMINAL 1,5 MM2 | M | 200 |  | 0 | 0
4.12.2.7.15 | 00043265 | SINAPI | LUMINARIA SOLAR LED EXTERNA, TIPO ARANDELA DE PAREDE, EM ALUMINIO, 16 LEDS, LUZ BRANCA, *180* LUMENS, CAPACIDADE DE ILUMINACAO ATE 36 H, RETANGULAR, *13 X 9 X 7* (C X L X A), COM SENSOR DE MOVIMENTO / PRESENCA, BATERIA RECARREGAVEL COM LUZ SOLAR, RESISTENTE AO CALOR, A PROVA DE AGUA E POEIRA/ IMPERMEAVEL, IP65 | UN | 12 |  | 0 | 0
4.12.2.7.16 | 00039378 | SINAPI | LUMINARIA SPOT DE SOBREPOR EM ALUMINIO COM ALETA PLASTICA PARA 2 LAMPADAS, BASE E27, POTENCIA MAXIMA 40/60 W (NAO INCLUI LAMPADA) | UN | 9 |  | 0 | 0
4.12.2.7.17 | 00038068 | SINAPI | INTERRUPTORES SIMPLES (2 MODULOS) 10A, 250V, CONJUNTO MONTADO PARA EMBUTIR 4" X 2" (PLACA + SUPORTE + MODULOS) | UN | 1 |  | 0 | 0
4.12.2.7.18 | 00038101 | SINAPI | TOMADA 2P+T 10A, 250V (APENAS MODULO) | UN | 1 |  | 0 | 0
4.12.2.7.19 | 00038077 | SINAPI | INTERRUPTOR SIMPLES + TOMADA 2P+T 10A, 250V, CONJUNTO MONTADO PARA EMBUTIR 4" X 2" (PLACA + SUPORTE + MODULOS) | UN | 2 |  | 0 | 0
4.12.2.7.20 | 00002593 | SINAPI | CONDULETE DE ALUMINIO TIPO LR, PARA ELETRODUTO ROSCAVEL DE 3/4", COM TAMPA CEGA | UN | 20 |  | 0 | 0
4.12.2.7.21 | 00002574 | SINAPI | CONDULETE DE ALUMINIO TIPO T, PARA ELETRODUTO ROSCAVEL DE 3/4", COM TAMPA CEGA | UN | 20 |  | 0 | 0
4.12.2.7.22 | 00002565 | SINAPI | CONDULETE DE ALUMINIO TIPO E, PARA ELETRODUTO ROSCAVEL DE 3/4", COM TAMPA CEGA | UN | 20 |  | 0 | 0
4.12.2.7.23 | 00002504 | SINAPI | ELETRODUTO FLEXIVEL, EM ACO GALVANIZADO, REVESTIDO EXTERNAMENTE COM PVC PRETO, DIAMETRO EXTERNO DE 25 MM (3/4"), TIPO SEALTUBO | M | 10 |  | 0 | 0
4.12.2.7.24 | 00000994 | SINAPI | CABO DE COBRE, FLEXIVEL, CLASSE 4 OU 5, ISOLACAO EM PVC/A, ANTICHAMA BWF-B, COBERTURA PVC-ST1, ANTICHAMA BWF-B, 1 CONDUTOR, 0,6/1 KV, SECAO NOMINAL 6 MM2 | M | 1500 |  | 0 | 0
4.12.2.7.25 | 00000994 | SINAPI | CABO DE COBRE, FLEXIVEL, CLASSE 4 OU 5, ISOLACAO EM PVC/A, ANTICHAMA BWF-B, COBERTURA PVC-ST1, ANTICHAMA BWF-B, 1 CONDUTOR, 0,6/1 KV, SECAO NOMINAL 6 MM2 | M | 300 |  | 0 | 0
4.12.2.7.26 | 00039128 | SINAPI | ABRACADEIRA EM ACO PARA AMARRACAO DE ELETRODUTOS, TIPO D, COM 3/4" E CUNHA DE FIXACAO | UN | 20 |  | 0 | 0
4.12.2.7.27 | 00002446 | SINAPI | ELETRODUTO/DUTO PEAD FLEXIVEL PAREDE SIMPLES, CORRUGACAO HELICOIDAL, COR PRETA, SEM ROSCA, DE 2", PARA CABEAMENTO SUBTERRANEO (NBR 15715) | M | 600 |  | 0 | 0
4.12.2.7.28 | 00002689 | SINAPI | ELETRODUTO PVC FLEXIVEL CORRUGADO, COR AMARELA, DE 20 MM | M | 120 |  | 0 | 0
4.12.2.7.29 | 00002683 | SINAPI | ELETRODUTO DE PVC RIGIDO ROSCAVEL DE 4 ", SEM LUVA | M | 15 |  | 0 | 0
4.12.2.7.30 | 00002501 | SINAPI | ELETRODUTO FLEXIVEL, EM ACO GALVANIZADO, REVESTIDO EXTERNAMENTE COM PVC PRETO, DIAMETRO EXTERNO DE 32 MM (1"), TIPO SEALTUBO | M | 5 |  | 0 | 0
4.12.2.7.31 | 00039129 | SINAPI | ABRACADEIRA EM ACO PARA AMARRACAO DE ELETRODUTOS, TIPO D, COM 1" E CUNHA DE FIXACAO | UN | 20 |  | 0 | 0
4.12.2.7.32 | 00043436 | SINAPI | CAIXA DE CONCRETO ARMADO PRE-MOLDADO, COM FUNDO E SEM TAMPA, DIMENSOES DE 0,60 X 0,60 X 0,50 M | UN | 3 |  | 0 | 0
4.12.2.7.33 | 00043435 | SINAPI | CAIXA DE CONCRETO ARMADO PRE-MOLDADO, COM FUNDO E SEM TAMPA, DIMENSOES DE 0,40 X 0,40 X 0,40 M | UN | 10 |  | 0 | 0
4.12.2.8 |  |  | ILUMINAÇÃO EXTERNA
4.12.2.8.1 | 9998 | ORSE | POSTE DE AÇO GALVANIZADO A FOGO SBP - 800/100 - 5030-J-GF CÔNICO CONTÍNUO RETO, DIÂMTERO SUPERIOR DE 60,3MM, DIÂMTERO DA BASE 114,3MM, ALTURA TOTAL 10M, COM BASE DE FIXAÇÃO, SHOMEI ILUMINAÇÃO OU SIMILAR UN | un | 53 |  | 0 | 0
4.12.2.8.2 | 00002510 | SINAPI | RELE FOTOELETRICO INTERNO E EXTERNO BIVOLT 1000 W, DE CONECTOR, SEM BASE | UN | 53 |  | 0 | 0
4.12.2.8.3 | 00042247 | SINAPI | LUMINARIA DE LED PARA ILUMINACAO PUBLICA, DE 138 W ATE 180 W, INVOLUCRO EM ALUMINIO OU ACO INOX | UN | 106 |  | 0 | 0
4.12.2.8.4 | 00043435 | SINAPI | CAIXA DE CONCRETO ARMADO PRE-MOLDADO, COM FUNDO E SEM TAMPA, DIMENSOES DE 0,40 X 0,40 X 0,40 M | UN | 53 |  | 0 | 0
4.12.2.8.5 | 00002689 | SINAPI | ELETRODUTO PVC FLEXIVEL CORRUGADO, COR AMARELA, DE 20 MM | M | 850 |  | 0 | 0
4.12.2.8.6 | 00001022 | SINAPI | CABO DE COBRE, FLEXIVEL, CLASSE 4 OU 5, ISOLACAO EM PVC/A, ANTICHAMA BWF-B, COBERTURA PVC-ST1, ANTICHAMA BWF-B, 1 CONDUTOR, 0,6/1 KV, SECAO NOMINAL 2,5 MM2 - FASE | M | 800 |  | 0 | 0
4.12.2.8.7 | 00001022 | SINAPI | CABO DE COBRE, FLEXIVEL, CLASSE 4 OU 5, ISOLACAO EM PVC/A, ANTICHAMA BWF-B, COBERTURA PVC-ST1, ANTICHAMA BWF-B, 1 CONDUTOR, 0,6/1 KV, SECAO NOMINAL 2,5 MM2 - NEUTRO | M | 800 |  | 0 | 0
4.12.2.8.8 | 00001022 | SINAPI | CABO DE COBRE, FLEXIVEL, CLASSE 4 OU 5, ISOLACAO EM PVC/A, ANTICHAMA BWF-B, COBERTURA PVC-ST1, ANTICHAMA BWF-B, 1 CONDUTOR, 0,6/1 KV, SECAO NOMINAL 2,5 MM2 - PROTEÇÃO | M | 800 |  | 0 | 0
4.12.2.8.9 | 00001021 | SINAPI | CABO DE COBRE, FLEXIVEL, CLASSE 4 OU 5, ISOLACAO EM PVC/A, ANTICHAMA BWF-B, COBERTURA PVC-ST1, ANTICHAMA BWF-B, 1 CONDUTOR, 0,6/1 KV, SECAO NOMINAL 4 MM2 - FASE | M | 120 |  | 0 | 0
4.12.2.8.10 | 00001021 | SINAPI | CABO DE COBRE, FLEXIVEL, CLASSE 4 OU 5, ISOLACAO EM PVC/A, ANTICHAMA BWF-B, COBERTURA PVC-ST1, ANTICHAMA BWF-B, 1 CONDUTOR, 0,6/1 KV, SECAO NOMINAL 4 MM2 - NEUTRO | M | 120 |  | 0 | 0
4.12.2.8.11 | 00001021 | SINAPI | CABO DE COBRE, FLEXIVEL, CLASSE 4 OU 5, ISOLACAO EM PVC/A, ANTICHAMA BWF-B, COBERTURA PVC-ST1, ANTICHAMA BWF-B, 1 CONDUTOR, 0,6/1 KV, SECAO NOMINAL 4 MM2 - PROTEÇÃO | M | 120 |  | 0 | 0
4.12.2.8.12 | 00000994 | SINAPI | CABO DE COBRE, FLEXIVEL, CLASSE 4 OU 5, ISOLACAO EM PVC/A, ANTICHAMA BWF-B, COBERTURA PVC-ST1, ANTICHAMA BWF-B, 1 CONDUTOR, 0,6/1 KV, SECAO NOMINAL 6 MM2 - FASE | M | 300 |  | 0 | 0
4.12.2.8.13 | 00000994 | SINAPI | CABO DE COBRE, FLEXIVEL, CLASSE 4 OU 5, ISOLACAO EM PVC/A, ANTICHAMA BWF-B, COBERTURA PVC-ST1, ANTICHAMA BWF-B, 1 CONDUTOR, 0,6/1 KV, SECAO NOMINAL 6 MM2 - NEUTRO | M | 300 |  | 0 | 0
4.12.2.8.14 | 00000994 | SINAPI | CABO DE COBRE, FLEXIVEL, CLASSE 4 OU 5, ISOLACAO EM PVC/A, ANTICHAMA BWF-B, COBERTURA PVC-ST1, ANTICHAMA BWF-B, 1 CONDUTOR, 0,6/1 KV, SECAO NOMINAL 6 MM2 - PROTEÇÃO | M | 300 |  | 0 | 0
4.12.2.8.15 | 00001020 | SINAPI | CABO DE COBRE, FLEXIVEL, CLASSE 4 OU 5, ISOLACAO EM PVC/A, ANTICHAMA BWF-B, COBERTURA PVC-ST1, ANTICHAMA BWF-B, 1 CONDUTOR, 0,6/1 KV, SECAO NOMINAL 10 MM2 - FASE | M | 450 |  | 0 | 0
4.12.2.8.16 | 00001020 | SINAPI | CABO DE COBRE, FLEXIVEL, CLASSE 4 OU 5, ISOLACAO EM PVC/A, ANTICHAMA BWF-B, COBERTURA PVC-ST1, ANTICHAMA BWF-B, 1 CONDUTOR, 0,6/1 KV, SECAO NOMINAL 10 MM2 - NEUTRO | M | 450 |  | 0 | 0
4.12.2.8.17 | 00001020 | SINAPI | CABO DE COBRE, FLEXIVEL, CLASSE 4 OU 5, ISOLACAO EM PVC/A, ANTICHAMA BWF-B, COBERTURA PVC-ST1, ANTICHAMA BWF-B, 1 CONDUTOR, 0,6/1 KV, SECAO NOMINAL 10 MM2 - PROTEÇÃO | M | 450 |  | 0 | 0
4.12.2.9 |  |  | INSTRUMENTAÇÃO
4.12.2.9.1 | COT.ETE.061 | Próprio | CONTROLADOR DE NÍVEL - MULTI CONT | un | 4 |  | 0 | 0
4.12.2.9.2 | COT.ETE.062 | Próprio | MEDIDOR DE NÍVEL MICROPR. C/TECNOLOGIA POR ULTRA-SOM | un | 10 |  | 0 | 0
4.12.2.9.3 | 00043436 | SINAPI | CAIXA DE CONCRETO ARMADO PRE-MOLDADO, COM FUNDO E SEM TAMPA, DIMENSOES DE 0,60 X 0,60 X 0,50 M | UN | 3 |  | 0 | 0
4.12.2.9.4 | 00043435 | SINAPI | CAIXA DE CONCRETO ARMADO PRE-MOLDADO, COM FUNDO E SEM TAMPA, DIMENSOES DE 0,40 X 0,40 X 0,40 M | UN | 10 |  | 0 | 0
4.12.2.9.5 | 11625 | ORSE | CABO 1P X 22 AWG, PROFIBUS M | M | 80 |  | 0 | 0
4.12.2.9.6 | 00002574 | SINAPI | CONDULETE DE ALUMINIO TIPO T, PARA ELETRODUTO ROSCAVEL DE 3/4", COM TAMPA CEGA | UN | 20 |  | 0 | 0
4.12.2.9.7 | 00002593 | SINAPI | CONDULETE DE ALUMINIO TIPO LR, PARA ELETRODUTO ROSCAVEL DE 3/4", COM TAMPA CEGA | UN | 20 |  | 0 | 0
4.12.2.9.8 | 00002689 | SINAPI | ELETRODUTO PVC FLEXIVEL CORRUGADO, COR AMARELA, DE 20 MM | M | 50 |  | 0 | 0
4.12.2.9.9 | 00039126 | SINAPI | ABRACADEIRA EM ACO PARA AMARRACAO DE ELETRODUTOS, TIPO D, COM 4" E CUNHA DE FIXACAO | UN | 20 |  | 0 | 0
4.12.2.9.10 | 00002504 | SINAPI | ELETRODUTO FLEXIVEL, EM ACO GALVANIZADO, REVESTIDO EXTERNAMENTE COM PVC PRETO, DIAMETRO EXTERNO DE 25 MM (3/4"), TIPO SEALTUBO | M | 5 |  | 0 | 0
4.12.2.9.11 | 9529 | ORSE | PAINEL - QD-COMERC - TIPO ARMÁRIO PARA 80 ESPAÇOS COM DISJUNTORES E ACESSÓRIOS, DIM: 1000X600X250MM | un | 2 |  | 0 | 0
4.12.2.10 |  |  | CASA DAS CENTRÍFUGAS - QCM CENTRIFUGAS
4.12.2.10.1 | 00013396 | SINAPI | QUADRO DE DISTRIBUICAO COM BARRAMENTO TRIFASICO, DE EMBUTIR, EM CHAPA DE ACO GALVANIZADO, PARA 28 DISJUNTORES DIN, 100 A | un | 1 |  | 0 | 0
4.12.2.10.2 | 00002373 | SINAPI | DISJUNTOR TIPO NEMA, TRIPOLAR 60 ATE 100 A, TENSAO MAXIMA DE 415 V | un | 1 |  | 0 | 0
4.12.2.10.3 | COT.ETE.063 | Próprio | DISJUNTOR MOTOR - FAIXA 25-32A | un | 3 |  | 0 | 0
4.12.2.10.4 | 00034709 | SINAPI | DISJUNTOR TIPO DIN/IEC, TRIPOLAR DE 10 ATE 50A | un | 1 |  | 0 | 0
4.12.2.10.5 | 00034653 | SINAPI | DISJUNTOR TIPO DIN/IEC, MONOPOLAR DE 6 ATE 32A | un | 1 |  | 0 | 0
4.12.2.10.6 | COT.ETE.038 | Próprio | CHAVE CONTATORA + CONTATOS AUXILIARES | un | 3 |  | 0 | 0
4.12.2.10.7 | COT.ETE.039 | Próprio | INVERSOR DE FREQUÊNCIA TRIFÁSICO CFW700C38P0T4DB20 60HZ 380V | un | 3 |  | 0 | 0
4.12.2.10.8 | 00039467 | SINAPI | DISPOSITIVO DPS CLASSE II, 1 POLO, TENSAO MAXIMA DE 175 V, CORRENTE MAXIMA DE *45* KA (TIPO AC) | un | 1 |  | 0 | 0
4.12.2.10.9 | 00039467 | SINAPI | DISPOSITIVO DPS CLASSE II, 1 POLO, TENSAO MAXIMA DE 175 V, CORRENTE MAXIMA DE *45* KA (TIPO AC) | un | 3 |  | 0 | 0
4.12.2.10.10 | COT.ETE.040 | Próprio | INDICADOR E CONTROLADOR PARA PAINEL - MODELO MGG IND | un | 3 |  | 0 | 0
4.12.2.10.11 | COT.ETE.041 | Próprio | TRANSFORMADOR DE CORRENTE (TC) - TRIFÁSICO - RTC 50/5 - MODELO KR-125 MARCA KRON | un | 3 |  | 0 | 0
4.12.2.10.12 | COT.ETE.042 | Próprio | MULTIMEDIDOR - INDICADOR DIGITAL DGM-96 - MARCA KRON | un | 3 |  | 0 | 0
4.12.2.11 |  |  | CASA DAS CENTRÍFUGAS - QCM DESAGUE DE LODO (DL)
4.12.2.11.1 | 00013396 | SINAPI | QUADRO DE DISTRIBUICAO COM BARRAMENTO TRIFASICO, DE EMBUTIR, EM CHAPA DE ACO GALVANIZADO, PARA 28 DISJUNTORES DIN, 100 A | UN | 1 |  | 0 | 0
4.12.2.11.2 | 00002392 | SINAPI | DISJUNTOR TIPO NEMA, TRIPOLAR 10 ATE 50A, TENSAO MAXIMA DE 415 V | UN | 1 |  | 0 | 0
4.12.2.11.3 | COT.ETE.064 | Próprio | DISJUNTOR MOTOR - FAIXA 10-16A | un | 3 |  | 0 | 0
4.12.2.11.4 | 00034709 | SINAPI | DISJUNTOR TIPO DIN/IEC, TRIPOLAR DE 10 ATE 50A | UN | 1 |  | 0 | 0
4.12.2.11.5 | 00034653 | SINAPI | DISJUNTOR TIPO DIN/IEC, MONOPOLAR DE 6 ATE 32A | UN | 1 |  | 0 | 0
4.12.2.11.6 | COT.ETE.038 | Próprio | CHAVE CONTATORA + CONTATOS AUXILIARES | un | 3 |  | 0 | 0
4.12.2.11.7 | COT.ETE.086 | Próprio | INVERSOR DE FREQUÊNCIA TRIFÁSICO CFW700B17P0T4DB20 60HZ 380V | un | 3 |  | 0 | 0
4.12.2.11.8 | 00039467 | SINAPI | DISPOSITIVO DPS CLASSE II, 1 POLO, TENSAO MAXIMA DE 175 V, CORRENTE MAXIMA DE *45* KA (TIPO AC) | UN | 1 |  | 0 | 0
4.12.2.11.9 | 00039467 | SINAPI | DISPOSITIVO DPS CLASSE II, 1 POLO, TENSAO MAXIMA DE 175 V, CORRENTE MAXIMA DE *45* KA (TIPO AC) | UN | 3 |  | 0 | 0
4.12.2.11.10 | COT.ETE.043 | Próprio | TRANSFORMADOR DE CORRENTE (TC) - TRIFÁSICO - RTC 10/5 - MODELO KR-125 MARCA KRON | un | 3 |  | 0 | 0
4.12.2.11.11 | COT.ETE.042 | Próprio | MULTIMEDIDOR - INDICADOR DIGITAL DGM-96 - MARCA KRON | un | 3 |  | 0 | 0
4.12.2.12 |  |  | CASA DAS CENTRÍFUGAS - QCM DOSADORA DE POLIMERO (DP)
4.12.2.12.1 | 00013396 | SINAPI | QUADRO DE DISTRIBUICAO COM BARRAMENTO TRIFASICO, DE EMBUTIR, EM CHAPA DE ACO GALVANIZADO, PARA 28 DISJUNTORES DIN, 100 A | UN | 1 |  | 0 | 0
4.12.2.12.2 | 00002392 | SINAPI | DISJUNTOR TIPO NEMA, TRIPOLAR 10 ATE 50A, TENSAO MAXIMA DE 415 V | UN | 1 |  | 0 | 0
4.12.2.12.3 | COT.ETE.065 | Próprio | DISJUNTOR MOTOR - FAIXA 1,6-2,5A | un | 3 |  | 0 | 0
4.12.2.12.4 | 00034709 | SINAPI | DISJUNTOR TIPO DIN/IEC, TRIPOLAR DE 10 ATE 50A | UN | 1 |  | 0 | 0
4.12.2.12.5 | 00034653 | SINAPI | DISJUNTOR TIPO DIN/IEC, MONOPOLAR DE 6 ATE 32A | UN | 1 |  | 0 | 0
4.12.2.12.6 | COT.ETE.038 | Próprio | CHAVE CONTATORA + CONTATOS AUXILIARES | un | 3 |  | 0 | 0
4.12.2.12.7 | COT.ETE.085 | Próprio | INVERSOR DE FREQUÊNCIA TRIFÁSICO CFW700A03P6T4DB20 60HZ 380V | un | 3 |  | 0 | 0
4.12.2.12.8 | 00039465 | SINAPI | DISPOSITIVO DPS CLASSE II, 1 POLO, TENSAO MAXIMA DE 175 V, CORRENTE MAXIMA DE *20* KA (TIPO AC) | UN | 1 |  | 0 | 0
4.12.2.12.9 | 00039465 | SINAPI | DISPOSITIVO DPS CLASSE II, 1 POLO, TENSAO MAXIMA DE 175 V, CORRENTE MAXIMA DE *20* KA (TIPO AC) | UN | 3 |  | 0 | 0
4.12.2.12.10 | COT.ETE.045 | Próprio | TRANSFORMADOR DE CORRENTE (TC) - TRIFÁSICO - RTC 5/5 - MODELO KR-125 MARCA KRON | un | 3 |  | 0 | 0
4.12.2.12.11 | COT.ETE.042 | Próprio | MULTIMEDIDOR - INDICADOR DIGITAL DGM-96 - MARCA KRON | un | 3 |  | 0 | 0
4.12.2.13 |  |  | CASA DAS CENTRÍFUGAS - QCM EEE DAS CENTRIFUGAS
4.12.2.13.1 | 00013396 | SINAPI | QUADRO DE DISTRIBUICAO COM BARRAMENTO TRIFASICO, DE EMBUTIR, EM CHAPA DE ACO GALVANIZADO, PARA 28 DISJUNTORES DIN, 100 A | UN | 1 |  | 0 | 0
4.12.2.13.2 | 00002392 | SINAPI | DISJUNTOR TIPO NEMA, TRIPOLAR 10 ATE 50A, TENSAO MAXIMA DE 415 V | UN | 1 |  | 0 | 0
4.12.2.13.3 | COT.ETE.046 | Próprio | DISJUNTOR MOTOR - FAIXA 6,3-10A | un | 3 |  | 0 | 0
4.12.2.13.4 | 00034709 | SINAPI | DISJUNTOR TIPO DIN/IEC, TRIPOLAR DE 10 ATE 50A | UN | 1 |  | 0 | 0
4.12.2.13.5 | 00034653 | SINAPI | DISJUNTOR TIPO DIN/IEC, MONOPOLAR DE 6 ATE 32A | UN | 1 |  | 0 | 0
4.12.2.13.6 | COT.ETE.038 | Próprio | CHAVE CONTATORA + CONTATOS AUXILIARES | un | 3 |  | 0 | 0
4.12.2.13.7 | COT.ETE.087 | Próprio | INVERSOR DE FREQUÊNCIA TRIFÁSICO CFW700A10P0T4DB20 60HZ 380V | un | 3 |  | 0 | 0
4.12.2.13.8 | 00039465 | SINAPI | DISPOSITIVO DPS CLASSE II, 1 POLO, TENSAO MAXIMA DE 175 V, CORRENTE MAXIMA DE *20* KA (TIPO AC) | UN | 1 |  | 0 | 0
4.12.2.13.9 | 00039465 | SINAPI | DISPOSITIVO DPS CLASSE II, 1 POLO, TENSAO MAXIMA DE 175 V, CORRENTE MAXIMA DE *20* KA (TIPO AC) | UN | 3 |  | 0 | 0
4.12.2.13.10 | COT.ETE.043 | Próprio | TRANSFORMADOR DE CORRENTE (TC) - TRIFÁSICO - RTC 10/5 - MODELO KR-125 MARCA KRON | un | 3 |  | 0 | 0
4.12.2.13.11 | COT.ETE.042 | Próprio | MULTIMEDIDOR - INDICADOR DIGITAL DGM-96 - MARCA KRON | un | 3 |  | 0 | 0
4.12.2.13.12 | COT.ETE.040 | Próprio | INDICADOR E CONTROLADOR PARA PAINEL - MODELO MGG IND | un | 3 |  | 0 | 0
4.12.2.14 |  |  | CASA DAS CENTRÍFUGAS - QCM PREPARO DE POLIMERO (PP)
4.12.2.14.1 | 00013396 | SINAPI | QUADRO DE DISTRIBUICAO COM BARRAMENTO TRIFASICO, DE EMBUTIR, EM CHAPA DE ACO GALVANIZADO, PARA 28 DISJUNTORES DIN, 100 A | UN | 1 |  | 0 | 0
4.12.2.14.2 | 00002392 | SINAPI | DISJUNTOR TIPO NEMA, TRIPOLAR 10 ATE 50A, TENSAO MAXIMA DE 415 V | UN | 1 |  | 0 | 0
4.12.2.14.3 | COT.ETE.066 | Próprio | DISJUNTOR MOTOR - FAIXA 2,5-4A | un | 2 |  | 0 | 0
4.12.2.14.4 | 00034709 | SINAPI | DISJUNTOR TIPO DIN/IEC, TRIPOLAR DE 10 ATE 50A | UN | 1 |  | 0 | 0
4.12.2.14.5 | 00034653 | SINAPI | DISJUNTOR TIPO DIN/IEC, MONOPOLAR DE 6 ATE 32A | UN | 1 |  | 0 | 0
4.12.2.14.6 | COT.ETE.038 | Próprio | CHAVE CONTATORA + CONTATOS AUXILIARES | un | 2 |  | 0 | 0
4.12.2.14.7 | COT.ETE.085 | Próprio | INVERSOR DE FREQUÊNCIA TRIFÁSICO CFW700A03P6T4DB20 60HZ 380V | un | 2 |  | 0 | 0
4.12.2.14.8 | 00039467 | SINAPI | DISPOSITIVO DPS CLASSE II, 1 POLO, TENSAO MAXIMA DE 175 V, CORRENTE MAXIMA DE *45* KA (TIPO AC) | UN | 1 |  | 0 | 0
4.12.2.14.9 | 00039467 | SINAPI | DISPOSITIVO DPS CLASSE II, 1 POLO, TENSAO MAXIMA DE 175 V, CORRENTE MAXIMA DE *45* KA (TIPO AC) | UN | 3 |  | 0 | 0
4.12.2.14.10 | COT.ETE.045 | Próprio | TRANSFORMADOR DE CORRENTE (TC) - TRIFÁSICO - RTC 5/5 - MODELO KR-125 MARCA KRON | un | 2 |  | 0 | 0
4.12.2.14.11 | COT.ETE.042 | Próprio | MULTIMEDIDOR - INDICADOR DIGITAL DGM-96 - MARCA KRON | un | 2 |  | 0 | 0
4.12.2.15 |  |  | DECANTADOR SECUNDÁRIO - QCM DEC. 1 E QCM DEC. 2
4.12.2.15.1 | 00013396 | SINAPI | QUADRO DE DISTRIBUICAO COM BARRAMENTO TRIFASICO, DE EMBUTIR, EM CHAPA DE ACO GALVANIZADO, PARA 28 DISJUNTORES DIN, 100 A | UN | 2 |  | 0 | 0
4.12.2.15.2 | 00002392 | SINAPI | DISJUNTOR TIPO NEMA, TRIPOLAR 10 ATE 50A, TENSAO MAXIMA DE 415 V | UN | 2 |  | 0 | 0
4.12.2.15.3 | COT.ETE.046 | Próprio | DISJUNTOR MOTOR - FAIXA 6,3-10A | un | 4 |  | 0 | 0
4.12.2.15.4 | 00034709 | SINAPI | DISJUNTOR TIPO DIN/IEC, TRIPOLAR DE 10 ATE 50A | UN | 2 |  | 0 | 0
4.12.2.15.5 | 00034653 | SINAPI | DISJUNTOR TIPO DIN/IEC, MONOPOLAR DE 6 ATE 32A | UN | 2 |  | 0 | 0
4.12.2.15.6 | COT.ETE.038 | Próprio | CHAVE CONTATORA + CONTATOS AUXILIARES | un | 4 |  | 0 | 0
4.12.2.15.7 | COT.ETE.088 | Próprio | INVERSOR DE FREQUÊNCIA TRIFÁSICO CFW700A16P0T2DB20 60HZ 380V | un | 4 |  | 0 | 0
4.12.2.15.8 | 00039465 | SINAPI | DISPOSITIVO DPS CLASSE II, 1 POLO, TENSAO MAXIMA DE 175 V, CORRENTE MAXIMA DE *20* KA (TIPO AC) | UN | 2 |  | 0 | 0
4.12.2.15.9 | 00039465 | SINAPI | DISPOSITIVO DPS CLASSE II, 1 POLO, TENSAO MAXIMA DE 175 V, CORRENTE MAXIMA DE *20* KA (TIPO AC) | UN | 6 |  | 0 | 0
4.12.2.15.10 | COT.ETE.043 | Próprio | TRANSFORMADOR DE CORRENTE (TC) - TRIFÁSICO - RTC 10/5 - MODELO KR-125 MARCA KRON | un | 4 |  | 0 | 0
4.12.2.15.11 | COT.ETE.042 | Próprio | MULTIMEDIDOR - INDICADOR DIGITAL DGM-96 - MARCA KRON | un | 4 |  | 0 | 0
4.12.2.16 |  |  | ABRIGO EEE DE PROCESSO - QCM P1 E QCM P2
4.12.2.16.1 | 00012043 | SINAPI | QUADRO DE DISTRIBUICAO COM BARRAMENTO TRIFASICO, DE EMBUTIR, EM CHAPA DE ACO GALVANIZADO, PARA 30 DISJUNTORES DIN, 225 A | un | 2 |  | 0 | 0
4.12.2.16.2 | 00002374 | SINAPI | DISJUNTOR TERMOMAGNETICO TRIPOLAR 150 A / 600 V, TIPO FXD / ICC - 35 KA | un | 2 |  | 0 | 0
4.12.2.16.3 | COT.ETE.067 | Próprio | DISJUNTOR MOTOR - FAIXA 65-80A | un | 4 |  | 0 | 0
4.12.2.16.4 | 00034709 | SINAPI | DISJUNTOR TIPO DIN/IEC, TRIPOLAR DE 10 ATE 50A | un | 2 |  | 0 | 0
4.12.2.16.5 | 00034653 | SINAPI | DISJUNTOR TIPO DIN/IEC, MONOPOLAR DE 6 ATE 32A | un | 2 |  | 0 | 0
4.12.2.16.6 | COT.ETE.038 | Próprio | CHAVE CONTATORA + CONTATOS AUXILIARES | un | 4 |  | 0 | 0
4.12.2.16.7 | COT.ETE.089 | Próprio | INVERSOR DE FREQUÊNCIA TRIFÁSICO CFW700D88P0T4DBN1 60HZ 380V | un | 4 |  | 0 | 0
4.12.2.16.8 | 00039468 | SINAPI | DISPOSITIVO DPS CLASSE II, 1 POLO, TENSAO MAXIMA DE 175 V, CORRENTE MAXIMA DE *90* KA (TIPO AC) | un | 2 |  | 0 | 0
4.12.2.16.9 | 00039468 | SINAPI | DISPOSITIVO DPS CLASSE II, 1 POLO, TENSAO MAXIMA DE 175 V, CORRENTE MAXIMA DE *90* KA (TIPO AC) | un | 6 |  | 0 | 0
4.12.2.16.10 | COT.ETE.040 | Próprio | INDICADOR E CONTROLADOR PARA PAINEL - MODELO MGG IND | un | 4 |  | 0 | 0
4.12.2.16.11 | COT.ETE.068 | Próprio | TRANSFORMADOR DE CORRENTE (TC) - TRIFÁSICO - RTC 75/5 - MODELO KR-125 MARCA KRON | un | 4 |  | 0 | 0
4.12.2.16.12 | COT.ETE.042 | Próprio | MULTIMEDIDOR - INDICADOR DIGITAL DGM-96 - MARCA KRON | un | 4 |  | 0 | 0
4.12.2.17 |  |  | ABRIGO EEE RIO VERDE (SB 01) - QCM EEE RIO VERDE
4.12.2.17.1 | 00013396 | SINAPI | QUADRO DE DISTRIBUICAO COM BARRAMENTO TRIFASICO, DE EMBUTIR, EM CHAPA DE ACO GALVANIZADO, PARA 28 DISJUNTORES DIN, 100 A | un | 1 |  | 0 | 0
4.12.2.17.2 | 00002392 | SINAPI | DISJUNTOR TIPO NEMA, TRIPOLAR 10 ATE 50A, TENSAO MAXIMA DE 415 V | un | 1 |  | 0 | 0
4.12.2.17.3 | COT.ETE.064 | Próprio | DISJUNTOR MOTOR - FAIXA 10-16A | un | 2 |  | 0 | 0
4.12.2.17.4 | 00034709 | SINAPI | DISJUNTOR TIPO DIN/IEC, TRIPOLAR DE 10 ATE 50A | un | 1 |  | 0 | 0
4.12.2.17.5 | 00034653 | SINAPI | DISJUNTOR TIPO DIN/IEC, MONOPOLAR DE 6 ATE 32A | un | 1 |  | 0 | 0
4.12.2.17.6 | COT.ETE.038 | Próprio | CHAVE CONTATORA + CONTATOS AUXILIARES | un | 2 |  | 0 | 0
4.12.2.17.7 | COT.ETE.090 | Próprio | INVERSOR DE FREQUÊNCIA TRIFÁSICO CFW700B24P0T4DB20 60HZ 380V | un | 2 |  | 0 | 0
4.12.2.17.8 | 00039465 | SINAPI | DISPOSITIVO DPS CLASSE II, 1 POLO, TENSAO MAXIMA DE 175 V, CORRENTE MAXIMA DE *20* KA (TIPO AC) | un | 1 |  | 0 | 0
4.12.2.17.9 | 00039465 | SINAPI | DISPOSITIVO DPS CLASSE II, 1 POLO, TENSAO MAXIMA DE 175 V, CORRENTE MAXIMA DE *20* KA (TIPO AC) | un | 3 |  | 0 | 0
4.12.2.17.10 | COT.ETE.040 | Próprio | INDICADOR E CONTROLADOR PARA PAINEL - MODELO MGG IND | un | 2 |  | 0 | 0
4.12.2.17.11 | COT.ETE.044 | Próprio | TRANSFORMADOR DE CORRENTE (TC) - TRIFÁSICO - RTC 15/5 - MODELO KR-125 MARCA KRON | un | 2 |  | 0 | 0
4.12.2.17.12 | COT.ETE.042 | Próprio | MULTIMEDIDOR - INDICADOR DIGITAL DGM-96 - MARCA KRON | un | 2 |  | 0 | 0
4.12.2.18 |  |  | GRUPO GERADOR
4.12.2.18.1 | 00039587 | SINAPI | GRUPO GERADOR DIESEL, COM CARENAGEM, POTENCIA STANDART ENTRE 210 E 220 KVA, VELOCIDADE DE 1800 RPM, FREQUENCIA DE 60 HZ | un | 1 |  | 0 | 0
4.12.2.18.2 | COT.ETE.047 | Próprio | GRUPO GERADOR - CARENADO - POT. STANDBY 563KVA/450KW, POT. PRIME 513KVA/410KW - TENSÃO 380/220 V, 2700X1360 (CXL) COM PAINEL DE TRANSFERÊNCIA. | un | 1 |  | 0 | 0
4.12.2.18.3 | 00039588 | SINAPI | GRUPO GERADOR DIESEL, COM CARENAGEM, POTENCIA STANDART ENTRE 250 E 260 KVA, VELOCIDADE DE 1800 RPM, FREQUENCIA DE 60 HZ | un | 1 |  | 0 | 0
4.12.2.19 |  |  | MALHA DE ATERRAMENTO
4.12.2.19.1 | 00000867 | SINAPI | CABO DE COBRE NU 50 MM2 MEIO-DURO | M | 900 |  | 0 | 0
4.12.2.19.2 | 00034641 | SINAPI | CAIXA DE ATERRAMENTO EM CONCRETO PRE-MOLDADO, DIAMETRO DE 0,30 M E ALTURA DE 0,35 M, SEM FUNDO E COM TAMPA | UN | 178 |  | 0 | 0
4.12.2.19.3 | 00003380 | SINAPI | HASTE DE ATERRAMENTO EM ACO COM 3,00 M DE COMPRIMENTO E DN = 5/8", REVESTIDA COM BAIXA CAMADA DE COBRE, COM CONECTOR TIPO GRAMPO | UN | 178 |  | 0 | 0
4.12.2.19.4 | 00001602 | SINAPI | CONECTOR DE ALUMINIO TIPO PRENSA CABO, BITOLA 1 1/2", PARA CABOS DE DIAMETRO DE 37 A 40 MM | UN | 1 |  | 0 | 0
4.12.2.19.5 | 163358 | SBC | PALITO IGNITOR PARA SOLDA EXOTERMICA | UN | 183 |  | 0 | 0 | 0.48
4.12.2.19.6 | 00002501 | SINAPI | ELETRODUTO FLEXIVEL, EM ACO GALVANIZADO, REVESTIDO EXTERNAMENTE COM PVC PRETO, DIAMETRO EXTERNO DE 32 MM (1"), TIPO SEALTUBO | M | 1 |  | 0 | 0
4.12.2.19.7 | 12428 | ORSE | PARAFUSO EM AÇO INOX, CABEÇA SEXTAVADA 1/4" X 1 1/4" UN | un | 6 |  | 0 | 0
4.12.2.19.8 | 11051 | ORSE | PORCA EM AÇO INOX SEXTAVADA 1/4" UN | un | 6 |  | 0 | 0
4.12.2.19.9 | 12430 | ORSE | ARRUELA DE PRESSÃO EM AÇO INOX 1/4" UN | un | 6 |  | 0 | 0
4.12.2.19.10 | 9721 | ORSE | CAIXA DE EQUIPOTENCIALIZAÇÃO EM AÇO 400X400X155MM, PARA EMBUTIR COM TAMPA, COM 11 TERMINAIS, REF:TEL-900 OU SIMILAR (SPDA) UN | un | 6 |  | 0 | 0
4.12.2.19.11 | 00000863 | SINAPI | CABO DE COBRE NU 35 MM2 MEIO-DURO | M | 150 |  | 0 | 0
4.12.2.19.12 | 00000546 | SINAPI | BARRA DE ACO CHATA, RETANGULAR (QUALQUER BITOLA) | KG | 2.5 |  | 0 | 0
4.12.2.19.13 | 00014153 | SINAPI | FITA METALICA PERFURADA, L = *18* MM, ROLO DE 30 M, CARGA RECOMENDADA = *30* KGF | UN | 1 |  | 0 | 0
4.12.2.19.14 | 00001578 | SINAPI | TERMINAL A COMPRESSAO EM COBRE ESTANHADO PARA CABO 50 MM2, 1 FURO E 1 COMPRESSAO, PARA PARAFUSO DE FIXACAO M8 | UN | 6 |  | 0 | 0
4.12.2.19.15 | 00041411 | SINAPI | CAPTOR FRANKLIN (4 PONTAS), EM LATAO CROMADO, H = 300 MM, UMA DESCIDA | UN | 8 |  | 0 | 0
4.12.2.19.16 | 33225 | SBC | MOLDE CADINHO SOLDA EXOTERMICA CCH 35MM | UN | 1 |  | 0 | 0 | 106
4.12.2.19.17 | 71889 | SBC | CARTUCHO EM PO PARA SOLDA EXOTERMICA 90/115/150/250 | UN | 178 |  | 0 | 0 | 27.31
4.12.2.19.18 | 87547 | SBC | FERRAMENTA - ALICATE PARA CADINHO SOLDA EXOTERMICA Z201 GRANDE | UN | 5.87 |  | 0 | 0 | 136.52
4.13 |  |  | ARRANJO HIDRÁULICO AERAÇÃO
4.13.1 |  |  | SERVICOS TECNICOS
4.13.1.1 | C0583 | SEINFRA | CADASTRO DE REDE DE ÁGUA (MEIO MAGNÉTICO) | m | 8 |  | 0 | 0
4.13.2 |  |  | MOVIMENTO DE TERRA
4.13.2.1 | C1256 | SEINFRA | ESCAVAÇÃO MANUAL CAMPO ABERTO EM TERRA ATÉ 2M | m³ | 178 |  | 0 | 0
4.13.2.2 | C1267 | SEINFRA | ESCAVAÇÃO MECAN. CAMPO ABERTO EM TERRA EXCETO ROCHA ATÉ 2M | m³ | 5.87 |  | 0 | 0
4.13.2.3 | C0095 | SEINFRA | APILOAMENTO DE PISO OU FUNDO DE VALAS C/MAÇO DE 30 A 60 KG | m² | 200 |  | 0 | 0
4.13.2.4 | 93382 | SINAPI | REATERRO MANUAL DE VALAS COM COMPACTAÇÃO MECANIZADA. AF_04/2016 | m³ | 63.69 |  | 0 | 0
4.13.2.5 | 93378 | SINAPI | REATERRO MECANIZADO DE VALA COM RETROESCAVADEIRA (CAPACIDADE DA CAÇAMBA DA RETRO: 0,26 M³ / POTÊNCIA: 88 HP), LARGURA ATÉ 0,8 M, PROFUNDIDADE ATÉ 1,5 M, COM SOLO DE 1ª CATEGORIA EM LOCAIS COM BAIXO NÍVEL DE INTERFERÊNCIA. AF_04/2016 | m³ | 160 |  | 0 | 0
4.13.2.6 | C0710 | SEINFRA | CARGA MECANIZADA DE TERRA EM CAMINHÃO BASCULANTE | m³ | 5.06 |  | 0 | 0
4.13.2.7 | C2987 | SEINFRA | COMPLEMENTAÇÃO DE TRANSPORTE EM CAMINHÃO BASCULANTE | m3xkm | 98.59 |  | 0 | 0
4.13.3 |  |  | ASSENTAMENTO E MONTAGEM
4.13.3.1 | C0282 | SEINFRA | ASSENTAMENTO DE TUBOS E CONEXÕES EM PVC, JE DN 125MM | m | 250 |  | 0 | 0
4.13.3.2 | C0285 | SEINFRA | ASSENTAMENTO DE TUBOS E CONEXÕES EM PVC, JE DN 250MM | m | 50 |  | 0 | 0
4.13.4 |  |  | ARRANJO HIDRÁULICO - MATERIAL HIDRÁULICO
4.13.4.1 | COT.ETE.071 | Próprio | TUBO PEAD SDR 17 PN 10 DE 125 PARA AR COMPRIMIDO | m | 250 |  | 0 | 0
4.13.4.2 | COT.ETE.072 | Próprio | TUBO PEAD SDR 17 PN 10 DE 225 PARA AR COMPRIMIDO | m | 50 |  | 0 | 0
4.13.4.3 | COT.ETE.073 | Próprio | ADAPTADOR DE COMPRESSÃO COM FLANGE 125X110 | un | 16 |  | 0 | 0
4.13.4.4 | 6401 | ORSE | VÁLVULA BORBOLETA COM MECANISMO C E VOLANTE PN 16, DIAM = 100MM UM | un | 12 |  | 0 | 0
4.13.4.5 | COT.ETE.074 | Próprio | REDUÇÃO DE ELETROFUSÃO DN 225X125 | un | 12 |  | 0 | 0
4.14 |  |  | CAIXA DISTRIBUIDORA DE VAZÃO DOS DECANTADORES
4.14.1 |  |  | SERVIÇOS TÉCNICOS
4.14.1.1 | C1630 | SEINFRA | LOCAÇÃO DA OBRA - EXECUÇÃO DE GABARITO | m² | 25.67 |  | 0 | 0
4.14.2 |  |  | MOVIMENTO DE TERRA
4.14.2.1 | C1256 | SEINFRA | ESCAVAÇÃO MANUAL CAMPO ABERTO EM TERRA ATÉ 2M | m³ | 17.83 |  | 0 | 0
4.14.2.2 | C1267 | SEINFRA | ESCAVAÇÃO MECAN. CAMPO ABERTO EM TERRA EXCETO ROCHA ATÉ 2M | m³ | 160.51 |  | 0 | 0
4.14.2.3 | C1268 | SEINFRA | ESCAVAÇÃO MECAN. CAMPO ABERTO EM TERRA EXCETO ROCHA ATÉ 4M | m³ | 31 |  | 0 | 0
4.14.2.4 | C2533 | SEINFRA | TRANSPORTE DE MATERIAL, EXCETO ROCHA EM CAMINHÃO ATÉ 5 KM | m³ | 170.64 |  | 0 | 0
4.14.2.5 | C2989 | SEINFRA | ESPALHAMENTO MECÂNICO DE SOLO EM BOTA FORA | m³ | 38.7 |  | 0 | 0
4.14.3 |  |  | ESTRUTURA
4.14.3.1 | C1611 | SEINFRA | LASTRO DE CONCRETO REGULARIZADO ESP.= 5CM | m² | 25.69 |  | 0 | 0
4.14.3.2 | C1606 | SEINFRA | LASTRO DE BRITA ESP.= 10CM, P/CAIXA EM ALVENARIA | m³ | 25.69 |  | 0 | 0
4.14.3.3 | C2827 | SEINFRA | FORMA PLANA CHAPA COMPENSADA RESINADA, ESP.= 10MM UTIL. 3X | m² | 245.28 |  | 0 | 0
4.14.3.4 | C0216 | SEINFRA | ARMADURA CA-50A MÉDIA D= 6,3 A 10,0MM - 6.3MM | kg | 1115.8 |  | 0 | 0
4.14.3.5 | C0216 | SEINFRA | ARMADURA CA-50A MÉDIA D= 6,3 A 10,0MM - 8MM | kg | 1225 |  | 0 | 0
4.14.3.6 | C0216 | SEINFRA | ARMADURA CA-50A MÉDIA D= 6,3 A 10,0MM - 10MM | kg | 474.2 |  | 0 | 0
4.14.3.7 | C0217 | SEINFRA | ARMADURA CA-60 FINA D=3,40 A 6,40MM - 5MM | kg | 137.2 |  | 0 | 0
4.14.3.8 | C0846 | SEINFRA | CONCRETO P/VIBR., FCK 40 MPA COM AGREGADO ADQUIRIDO | m³ | 27.32 |  | 0 | 0
4.14.3.9 | C1604 | SEINFRA | LANÇAMENTO E APLICAÇÃO DE CONCRETO S/ ELEVAÇÃO | m³ | 27.32 |  | 0 | 0
4.14.3.10 | C0157 | SEINFRA | ARGAMASSA DE CIMENTO E AREIA S/PEN. C/IMPERMEAB. TRAÇO 1:3 | m³ | 1.83 |  | 0 | 0
4.14.3.11 | C1475 | SEINFRA | IMPERMEABILIZAÇÃO DE SUPERFÍCIES INTERNAS DE RESERVATÓRIOS ENTERRADOS | m² | 133.94 |  | 0 | 0
4.14.3.12 | C2843 | SEINFRA | IMPERMEABILIZAÇÃO C/ EMULSÃO ASFÁLTICA CONSUMO 2KG/M² | m² | 41.28 |  | 0 | 0
4.14.3.13 | C2839 | SEINFRA | GRADE EM FERRO CHATO 1 1/4" X 1/2" | m² | 13.31 |  | 0 | 0
4.14.3.14 | C4750 | SEINFRA | TAMPA EM FIBRA DE VIDRO, PERFIS PULTRUDADOS ("I" DE 18MM X 25MM) E COBERTURA SUPERFICIAL DE CHAPA PLANA ESP. 4MM, C/ ANTI-DERRAPANTE | m² | 3.2 |  | 0 | 0
4.14.4 |  |  | POÇOS DE INSPEÇÃO - 1 UNIDADE
4.14.4.1 |  |  | SERVIÇOS TÉCNICOS
4.14.4.1.1 | C1630 | SEINFRA | LOCAÇÃO DA OBRA - EXECUÇÃO DE GABARITO | m² | 1.77 |  | 0 | 0
4.14.4.2 |  |  | ESTRUTURA EM CONCRETO
4.14.4.2.1 | C1611 | SEINFRA | LASTRO DE CONCRETO REGULARIZADO ESP.= 5CM | m² | 7.8 |  | 0 | 0
4.14.4.2.2 | C1606 | SEINFRA | LASTRO DE BRITA ESP.= 10CM, P/CAIXA EM ALVENARIA | m³ | 2.6 |  | 0 | 0
4.14.4.2.3 | C2827 | SEINFRA | FORMA PLANA CHAPA COMPENSADA RESINADA, ESP.= 10MM UTIL. 3X | m² | 14.17 |  | 0 | 0
4.14.4.2.4 | C0216 | SEINFRA | ARMADURA CA-50A MÉDIA D= 6,3 A 10,0MM - 6.3MM | kg | 4.38 |  | 0 | 0
4.14.4.2.5 | C0216 | SEINFRA | ARMADURA CA-50A MÉDIA D= 6,3 A 10,0MM - 8MM | kg | 261.62 |  | 0 | 0
4.14.4.2.6 | C0216 | SEINFRA | ARMADURA CA-50A MÉDIA D= 6,3 A 10,0MM - 10MM | kg | 377.6 |  | 0 | 0
4.14.4.2.7 | C0846 | SEINFRA | CONCRETO P/VIBR., FCK 40 MPA COM AGREGADO ADQUIRIDO | m³ | 16.19 |  | 0 | 0
4.14.4.2.8 | C1604 | SEINFRA | LANÇAMENTO E APLICAÇÃO DE CONCRETO S/ ELEVAÇÃO | m³ | 16.19 |  | 0 | 0
4.14.4.2.9 | C1475 | SEINFRA | IMPERMEABILIZAÇÃO DE SUPERFÍCIES INTERNAS DE RESERVATÓRIOS ENTERRADOS | m² | 6.6 |  | 0 | 0
4.14.4.2.10 | C2843 | SEINFRA | IMPERMEABILIZAÇÃO C/ EMULSÃO ASFÁLTICA CONSUMO 2KG/M² | m² | 8.25 |  | 0 | 0
4.14.4.2.11 | I6061 | SEINFRA | ANEL PRE-MOLDADO DE CONCRETO, D = 0,60M, H = 0,50M | un | 1 |  | 0 | 0
4.14.4.2.12 | I7403 | SEINFRA | TAMPA DE CONCRETO P/ POÇO D=0,60M | un | 1 |  | 0 | 0
4.14.4.3 |  |  | ARRANJO HIDRÁULICO
4.14.4.3.1 | I4860 | SEINFRA | COMPORTA CIRCULAR C/DUPLO SENT. DE FLUXO DN 500 | un | 5 |  | 0 | 0
4.14.4.3.2 | I4957 | SEINFRA | PEDESTAL SUSPENSÃO C/ ENGRENAGEM DN 50 | un | 5 |  | 0 | 0
4.14.4.3.3 | I4896 | SEINFRA | HASTE PROLONG.C/ROSCA BOCA CHAVE DN 1.1/8 L=1,00M | un | 2.5 |  | 0 | 0
4.14.4.3.4 | I4896 | SEINFRA | HASTE PROLONG.C/ROSCA BOCA CHAVE DN 1.1/8 L=1,00M | un | 5 |  | 0 | 0
4.14.4.3.5 | I4897 | SEINFRA | HASTE PROLONG.C/ROSCA BOCA CHAVE DN 1.3/4 L=1,00M | un | 1.3 |  | 0 | 0
4.14.4.3.6 | I4942 | SEINFRA | MANCAL INTERMEDIÁRIO DN 1 | un | 3 |  | 0 | 0
4.14.4.3.7 | COT.ETE.012 | Próprio | CALHA PARSHALL 18" | un | 1 |  | 0 | 0
4.15 |  |  | ALIMENTAÇÃO DOS RAFAS
4.15.1 |  |  | SERVICOS TÉCNICOS
4.15.1.1 | C0583 | SEINFRA | CADASTRO DE REDE DE ÁGUA (MEIO MAGNÉTICO) | m | 310 |  | 0 | 0
4.15.1.2 | C2876 | SEINFRA | LOCAÇÃO E NIVELAMENTO DE REDE DE ESGOTO/EMISSÁRIO/DRENAGEM | m | 310 |  | 0 | 0
4.15.2 |  |  | MOVIMENTO DE TERRA
4.15.2.1 | C1256 | SEINFRA | ESCAVAÇÃO MANUAL CAMPO ABERTO EM TERRA ATÉ 2M | m³ | 64.5825 |  | 0 | 0
4.15.2.2 | C1267 | SEINFRA | ESCAVAÇÃO MECAN. CAMPO ABERTO EM TERRA EXCETO ROCHA ATÉ 2M | m³ | 365.9675 |  | 0 | 0
4.15.2.3 | C0095 | SEINFRA | APILOAMENTO DE PISO OU FUNDO DE VALAS C/MAÇO DE 30 A 60 KG | m² | 308.5 |  | 0 | 0
4.15.2.4 | 96995 | SINAPI | REATERRO MANUAL APILOADO COM SOQUETE. AF_10/2017 | m³ | 162.4264 |  | 0 | 0
4.15.2.5 | 101618 | SINAPI | PREPARO DE FUNDO DE VALA COM LARGURA MENOR QUE 1,5 M, COM CAMADA DE AREIA, LANÇAMENTO MANUAL. AF_08/2020 | m³ | 162.4264 |  | 0 | 0
4.15.2.6 | 93378 | SINAPI | REATERRO MECANIZADO DE VALA COM RETROESCAVADEIRA (CAPACIDADE DA CAÇAMBA DA RETRO: 0,26 M³ / POTÊNCIA: 88 HP), LARGURA ATÉ 0,8 M, PROFUNDIDADE ATÉ 1,5 M, COM SOLO DE 1ª CATEGORIA EM LOCAIS COM BAIXO NÍVEL DE INTERFERÊNCIA. AF_04/2016 | m³ | 246.8 |  | 0 | 0
4.15.2.7 | 53882 | SINAPI | CAMINHÃO PIPA 6.000 L, PESO BRUTO TOTAL 13.000 KG, DISTÂNCIA ENTRE EIXOS 4,80 M, POTÊNCIA 189 CV INCLUSIVE TANQUE DE AÇO PARA TRANSPORTE DE ÁGUA, CAPACIDADE 6 M3 - MANUTENÇÃO. AF_06/2014 | h | 31 |  | 0 | 0
4.15.2.8 | C0710 | SEINFRA | CARGA MECANIZADA DE TERRA EM CAMINHÃO BASCULANTE | m³ | 183.75 |  | 0 | 0
4.15.2.9 | C2987 | SEINFRA | COMPLEMENTAÇÃO DE TRANSPORTE EM CAMINHÃO BASCULANTE | m3xkm | 3583.125 |  | 0 | 0
4.15.3 |  |  | ESCORAMENTO DE VALAS (ACIMA DE 1,25)
4.15.3.1 | C2798 | SEINFRA | ESCORAMENTO CONTÍNUO COM CHAPA COMPENSADA DE 12MM | m² | 865 |  | 0 | 0
4.15.4 |  |  | MONTAGEM DE TUBO
4.15.4.1 | 97144 | SINAPI | ASSENTAMENTO DE TUBO DE FERRO FUNDIDO PARA REDE DE ÁGUA, DN 200 MM, JUNTA ELÁSTICA, INSTALADO EM LOCAL COM NÍVEL ALTO DE INTERFERÊNCIAS (NÃO INCLUI FORNECIMENTO). AF_11/2017 | m | 15 |  | 0 | 0
4.15.4.2 | 97146 | SINAPI | ASSENTAMENTO DE TUBO DE FERRO FUNDIDO PARA REDE DE ÁGUA, DN 300 MM, JUNTA ELÁSTICA, INSTALADO EM LOCAL COM NÍVEL ALTO DE INTERFERÊNCIAS (NÃO INCLUI FORNECIMENTO). AF_11/2017 | m | 295 |  | 0 | 0
4.15.4.3 | COMP.ETE.002 | Próprio | MONTAGEM DE PEÇAS EM FERRO FUNDIDO | kg | 1328.4 |  | 0 | 0
4.15.5 |  |  | ARRANJO HIDRÁULICO- FORNECIMENTO DE MATERIAIS
4.15.5.1 | I9226 | SEINFRA | CURVA 90 FOFO BB JUNTA ELÁSTICA DN 300 - P/ ESGOTO | un | 22 |  | 0 | 0
4.15.5.2 | I6528 | SEINFRA | TUBO PVC DEFOFO DÚCTIL JEI 1MPA DN 300 (NBR-7665-07/03/07) | m | 772.14 |  | 0 | 0
4.15.5.3 | I6525 | SEINFRA | TUBO PVC DEFOFO DÚCTIL JEI 1MPA DN 200 (NBR-7665-07/03/07) | m | 18.68 |  | 0 | 0
4.15.5.4 | I3558 | SEINFRA | TE FOFO BBB JUNTA ELÁSTICA DN 300 X 300 | un | 4 |  | 0 | 0
4.15.5.5 | I4047 | SEINFRA | REDUÇÃO PONTA/BOLSA JE FOFO DN 300 X 200 | un | 8 |  | 0 | 0
4.15.5.6 | I7267 | SEINFRA | TUBO FOFO PB JE K-9 P/ ESGOTO DN 200 | m | 4.9 |  | 0 | 0
4.15.5.7 | I5059 | SEINFRA | REGISTRO GAVETA C/ BOLSA E CABEÇOTE DN 200 PN10 | un | 8 |  | 0 | 0
4.16 |  |  | INTERLIGAÇÃO DE DESCARGA DE LODO DOS RAFAS
4.16.1 |  |  | SERVICOS TÉCNICOS
4.16.1.1 | C0583 | SEINFRA | CADASTRO DE REDE DE ÁGUA (MEIO MAGNÉTICO) | m | 87 |  | 0 | 0
4.16.1.2 | C2876 | SEINFRA | LOCAÇÃO E NIVELAMENTO DE REDE DE ESGOTO/EMISSÁRIO/DRENAGEM | m | 87 |  | 0 | 0
4.16.2 |  |  | MOVIMENTO DE TERRA
4.16.2.1 | C1256 | SEINFRA | ESCAVAÇÃO MANUAL CAMPO ABERTO EM TERRA ATÉ 2M | m³ | 12.1365 |  | 0 | 0
4.16.2.2 | C1267 | SEINFRA | ESCAVAÇÃO MECAN. CAMPO ABERTO EM TERRA EXCETO ROCHA ATÉ 2M | m³ | 68.7735 |  | 0 | 0
4.16.2.3 | C0095 | SEINFRA | APILOAMENTO DE PISO OU FUNDO DE VALAS C/MAÇO DE 30 A 60 KG | m² | 65.25 |  | 0 | 0
4.16.2.4 | 93382 | SINAPI | REATERRO MANUAL DE VALAS COM COMPACTAÇÃO MECANIZADA. AF_04/2016 | m³ | 23.3668 |  | 0 | 0
4.16.2.5 | 93378 | SINAPI | REATERRO MECANIZADO DE VALA COM RETROESCAVADEIRA (CAPACIDADE DA CAÇAMBA DA RETRO: 0,26 M³ / POTÊNCIA: 88 HP), LARGURA ATÉ 0,8 M, PROFUNDIDADE ATÉ 1,5 M, COM SOLO DE 1ª CATEGORIA EM LOCAIS COM BAIXO NÍVEL DE INTERFERÊNCIA. AF_04/2016 | m³ | 54.81 |  | 0 | 0
4.16.2.6 | C0710 | SEINFRA | CARGA MECANIZADA DE TERRA EM CAMINHÃO BASCULANTE | m³ | 2.7332 |  | 0 | 0
4.16.2.7 | C2987 | SEINFRA | COMPLEMENTAÇÃO DE TRANSPORTE EM CAMINHÃO BASCULANTE | m3xkm | 53.2971 |  | 0 | 0
4.16.3 |  |  | ASSENTAMENTO E MONTAGEM
4.16.3.1 | 97144 | SINAPI | ASSENTAMENTO DE TUBO DE FERRO FUNDIDO PARA REDE DE ÁGUA, DN 200 MM, JUNTA ELÁSTICA, INSTALADO EM LOCAL COM NÍVEL ALTO DE INTERFERÊNCIAS (NÃO INCLUI FORNECIMENTO). AF_11/2017 | m | 87 |  | 0 | 0
4.16.4 |  |  | ARRANJO HIDRÁULICO - MATERIAL HIDRÁULICO
4.16.4.1 | I6525 | SEINFRA | TUBO PVC DEFOFO DÚCTIL JEI 1MPA DN 200 (NBR-7665-07/03/07) | m | 87 |  | 0 | 0
4.16.4.2 | I9224 | SEINFRA | CURVA 90 FOFO BB JUNTA ELÁSTICA DN 200 - P/ ESGOTO | un | 2 |  | 0 | 0
4.16.4.3 | I3349 | SEINFRA | CURVA 45 FOFO BB JUNTA ELÁSTICA PARA ÁGUA DN 200 | un | 6 |  | 0 | 0
4.16.4.4 | I3499 | SEINFRA | CRUZETA FOFO JUNTA ELÁSTICA DN 200 X 200 | un | 2 |  | 0 | 0
4.16.4.5 | I3654 | SEINFRA | TE FOFO FF DN 200 X 200 PN10 | un | 4 |  | 0 | 0
4.17 |  |  | INTERLIGAÇÃO DO FUNDO DOS RAFAS E FBAS
4.17.1 |  |  | SINALIZAÇÃO /ADVERTÊNCIA
4.17.1.1 | C2948 | SEINFRA | SINALIZAÇÃO DE TRÂNSITO COM BARREIRAS | m | 17.06 |  | 0 | 0
4.17.1.2 | C2947 | SEINFRA | SINALIZAÇÃO DE ADVERTÊNCIA | un | 6 |  | 0 | 0
4.17.2 |  |  | MOVIMENTO DE TERRA
4.17.2.1 | C1256 | SEINFRA | ESCAVAÇÃO MANUAL CAMPO ABERTO EM TERRA ATÉ 2M | m³ | 23.8 |  | 0 | 0
4.17.2.2 | C1267 | SEINFRA | ESCAVAÇÃO MECAN. CAMPO ABERTO EM TERRA EXCETO ROCHA ATÉ 2M | m³ | 134.85 |  | 0 | 0
4.17.2.3 | C0095 | SEINFRA | APILOAMENTO DE PISO OU FUNDO DE VALAS C/MAÇO DE 30 A 60 KG | m² | 127.94 |  | 0 | 0
4.17.2.4 | 93382 | SINAPI | REATERRO MANUAL DE VALAS COM COMPACTAÇÃO MECANIZADA. AF_04/2016 | m³ | 41.77 |  | 0 | 0
4.17.2.5 | 93378 | SINAPI | REATERRO MECANIZADO DE VALA COM RETROESCAVADEIRA (CAPACIDADE DA CAÇAMBA DA RETRO: 0,26 M³ / POTÊNCIA: 88 HP), LARGURA ATÉ 0,8 M, PROFUNDIDADE ATÉ 1,5 M, COM SOLO DE 1ª CATEGORIA EM LOCAIS COM BAIXO NÍVEL DE INTERFERÊNCIA. AF_04/2016 | m³ | 113.87 |  | 0 | 0
4.17.2.6 | C0710 | SEINFRA | CARGA MECANIZADA DE TERRA EM CAMINHÃO BASCULANTE | m³ | 3.01 |  | 0 | 0
4.17.2.7 | C2987 | SEINFRA | COMPLEMENTAÇÃO DE TRANSPORTE EM CAMINHÃO BASCULANTE | m3xkm | 58.78 |  | 0 | 0
4.17.3 |  |  | ASSENTAMENTO E MONTAGEM
4.17.3.1 | 97143 | SINAPI | ASSENTAMENTO DE TUBO DE FERRO FUNDIDO PARA REDE DE ÁGUA, DN 150 MM, JUNTA ELÁSTICA, INSTALADO EM LOCAL COM NÍVEL ALTO DE INTERFERÊNCIAS (NÃO INCLUI FORNECIMENTO). AF_11/2017 | m | 170.59 |  | 0 | 0
4.17.4 |  |  | ARRANJO HIDRÁULICO - MATERIAL HIDRÁULICO
4.17.4.1 | 6.26.92 | FDE | TUBO PVC OCRE NBR 7362 PAREDE MACIÇA DN 150 INCLUSIVE CONEXÕES | m | 85.3 |  | 0 | 0
4.17.4.2 | 00007069 | SINAPI | TE, PVC, 90 GRAUS, BBB, JE, DN 150 MM, PARA REDE COLETORA ESGOTO (NBR 10569) | un | 1 |  | 0 | 0
4.17.4.3 | 5271 | ORSE | ASSENTAMENTO DE CONEXÕES EM FERRO FUNDIDO, JUNTA TRAVADA INTERNA, DIAM.= 150 MM | un | 3 |  | 0 | 0
4.18 |  |  | INTERLIGAÇÃO DOS DECANTADORES
4.18.1 |  |  | SERVICOS TÉCNICOS
4.18.1.1 | C0583 | SEINFRA | CADASTRO DE REDE DE ÁGUA (MEIO MAGNÉTICO) | m | 498.4 |  | 0 | 0
4.18.1.2 | C2876 | SEINFRA | LOCAÇÃO E NIVELAMENTO DE REDE DE ESGOTO/EMISSÁRIO/DRENAGEM | m | 498.4 |  | 0 | 0
4.18.2 |  |  | SINALIZAÇÃO /ADVERTÊNCIA
4.18.2.1 | C2948 | SEINFRA | SINALIZAÇÃO DE TRÂNSITO COM BARREIRAS | m | 49.84 |  | 0 | 0
4.18.2.2 | C2947 | SEINFRA | SINALIZAÇÃO DE ADVERTÊNCIA | un | 6 |  | 0 | 0
4.18.3 |  |  | MOVIMENTO DE TERRA
4.18.3.1 | C1256 | SEINFRA | ESCAVAÇÃO MANUAL CAMPO ABERTO EM TERRA ATÉ 2M | m³ | 102.8679 |  | 0 | 0
4.18.3.2 | C1267 | SEINFRA | ESCAVAÇÃO MECAN. CAMPO ABERTO EM TERRA EXCETO ROCHA ATÉ 2M | m³ | 582.9181 |  | 0 | 0
4.18.3.3 | C0095 | SEINFRA | APILOAMENTO DE PISO OU FUNDO DE VALAS C/MAÇO DE 30 A 60 KG | m² | 453.38 |  | 0 | 0
4.18.3.4 | 96995 | SINAPI | REATERRO MANUAL APILOADO COM SOQUETE. AF_10/2017 | m³ | 245.1721 |  | 0 | 0
4.18.3.5 | 101618 | SINAPI | PREPARO DE FUNDO DE VALA COM LARGURA MENOR QUE 1,5 M, COM CAMADA DE AREIA, LANÇAMENTO MANUAL. AF_08/2020 | m³ | 245.1721 |  | 0 | 0
4.18.3.6 | 93378 | SINAPI | REATERRO MECANIZADO DE VALA COM RETROESCAVADEIRA (CAPACIDADE DA CAÇAMBA DA RETRO: 0,26 M³ / POTÊNCIA: 88 HP), LARGURA ATÉ 0,8 M, PROFUNDIDADE ATÉ 1,5 M, COM SOLO DE 1ª CATEGORIA EM LOCAIS COM BAIXO NÍVEL DE INTERFERÊNCIA. AF_04/2016 | m³ | 362.704 |  | 0 | 0
4.18.3.7 | 53882 | SINAPI | CAMINHÃO PIPA 6.000 L, PESO BRUTO TOTAL 13.000 KG, DISTÂNCIA ENTRE EIXOS 4,80 M, POTÊNCIA 189 CV INCLUSIVE TANQUE DE AÇO PARA TRANSPORTE DE ÁGUA, CAPACIDADE 6 M3 - MANUTENÇÃO. AF_06/2014 | h | 49.84 |  | 0 | 0
4.18.3.8 | C0710 | SEINFRA | CARGA MECANIZADA DE TERRA EM CAMINHÃO BASCULANTE | m³ | 323.082 |  | 0 | 0
4.18.3.9 | C2987 | SEINFRA | COMPLEMENTAÇÃO DE TRANSPORTE EM CAMINHÃO BASCULANTE | m3xkm | 6300.099 |  | 0 | 0
4.18.4 |  |  | ESCORAMENTO DE VALAS (ACIMA DE 1,25)
4.18.4.1 | C2798 | SEINFRA | ESCORAMENTO CONTÍNUO COM CHAPA COMPENSADA DE 12MM | m² | 923.64 |  | 0 | 0
4.18.5 |  |  | ASSENTAMENTO E MONTAGEM
4.18.5.1 | COMP.ETE.002 | Próprio | MONTAGEM DE PEÇAS EM FERRO FUNDIDO | kg | 1624.6 |  | 0 | 0
4.18.5.2 | 97146 | SINAPI | ASSENTAMENTO DE TUBO DE FERRO FUNDIDO PARA REDE DE ÁGUA, DN 300 MM, JUNTA ELÁSTICA, INSTALADO EM LOCAL COM NÍVEL ALTO DE INTERFERÊNCIAS (NÃO INCLUI FORNECIMENTO). AF_11/2017 | m | 223.8 |  | 0 | 0
4.18.5.3 | 97148 | SINAPI | ASSENTAMENTO DE TUBO DE FERRO FUNDIDO PARA REDE DE ÁGUA, DN 400 MM, JUNTA ELÁSTICA, INSTALADO EM LOCAL COM NÍVEL ALTO DE INTERFERÊNCIAS (NÃO INCLUI FORNECIMENTO). AF_11/2017 | m | 99 |  | 0 | 0
4.18.5.4 | 97151 | SINAPI | ASSENTAMENTO DE TUBO DE FERRO FUNDIDO PARA REDE DE ÁGUA, DN 600 MM, JUNTA ELÁSTICA, INSTALADO EM LOCAL COM NÍVEL ALTO DE INTERFERÊNCIAS (NÃO INCLUI FORNECIMENTO). AF_11/2017 | m | 175.6 |  | 0 | 0
4.18.6 |  |  | ARRANJO HIDRÁULICO - FORNECIMENTO DE MATERIAIS
4.18.6.1 | I9226 | SEINFRA | CURVA 90 FOFO BB JUNTA ELÁSTICA DN 300 - P/ ESGOTO | un | 6 |  | 0 | 0
4.18.6.2 | I6528 | SEINFRA | TUBO PVC DEFOFO DÚCTIL JEI 1MPA DN 300 (NBR-7665-07/03/07) | m | 228.8 |  | 0 | 0
4.18.6.3 | I9209 | SEINFRA | CURVA 45 FOFO BB JUNTA ELÁSTICA DN 300 - P/ ESGOTO | un | 4 |  | 0 | 0
4.18.6.4 | I4053 | SEINFRA | REDUÇÃO PONTA/BOLSA JE FOFO DN 400 X 300 | un | 2 |  | 0 | 0
4.18.6.5 | I4057 | SEINFRA | REDUÇÃO PONTA/BOLSA JE FOFO DN 600 X 400 | un | 2 |  | 0 | 0
4.18.6.6 | I8552 | SEINFRA | TUBO PVC DEFOFO DÚCTIL JEI 1MPA DN 400 (NBR-7665-01/03/99) | m | 111.55 |  | 0 | 0
4.18.6.7 | I9211 | SEINFRA | CURVA 45 FOFO BB JUNTA ELÁSTICA DN 400 - P/ ESGOTO | un | 2 |  | 0 | 0
4.18.6.8 | I8553 | SEINFRA | TUBO PVC DEFOFO DÚCTIL JEI 1MPA DN 500 (NBR-7665-01/03/99) | m | 173.9 |  | 0 | 0
4.18.6.9 | I9231 | SEINFRA | CURVA 90 FOFO BB JUNTA ELÁSTICA DN 600 - P/ ESGOTO | un | 5 |  | 0 | 0
4.18.6.10 | I9192 | SEINFRA | CURVA 22 30' FOFO BB JUNTA ELÁSTICA DN 300 - P/ ESGOTO | un | 1 |  | 0 | 0
4.18.6.11 | I9197 | SEINFRA | CURVA 22 30' FOFO BB JUNTA ELÁSTICA DN 600 - P/ ESGOTO | un | 1 |  | 0 | 0
5 |  |  | EMISSÁRIO PEAD 630MM |  |  |  |  | 0
5.1 |  |  | BLOCOS DE ANCORAGEM
5.1.1 | 96544 | SINAPI | ARMAÇÃO DE BLOCO, VIGA BALDRAME OU SAPATA UTILIZANDO AÇO CA-50 DE 6,3 MM - MONTAGEM. AF_06/2017 | kg | 10226.6 |  | 0 | 0
5.1.2 | 96545 | SINAPI | ARMAÇÃO DE BLOCO, VIGA BALDRAME OU SAPATA UTILIZANDO AÇO CA-50 DE 8 MM - MONTAGEM. AF_06/2017 | kg | 15188.7 |  | 0 | 0
5.1.3 | 96540 | SINAPI | FABRICAÇÃO, MONTAGEM E DESMONTAGEM DE FÔRMA PARA BLOCO DE COROAMENTO, EM CHAPA DE MADEIRA COMPENSADA RESINADA, E=17 MM, 4 UTILIZAÇÕES. AF_06/2017 | m² | 1153.44 |  | 0 | 0
5.1.4 | 96557 | SINAPI | CONCRETAGEM DE BLOCOS DE COROAMENTO E VIGAS BALDRAMES, FCK 30 MPA, COM USO DE BOMBA  LANÇAMENTO, ADENSAMENTO E ACABAMENTO. AF_06/2017 | m³ | 1153.44 |  | 0 | 0
5.1.5 | 00040424 | SINAPI | CHAPA DE ACO CARBONO LAMINADO A QUENTE, QUALIDADE ESTRUTURAL, BITOLA 3/16", E =4,75 MM (37,29 KG/M2) | kg | 2174.75 |  | 0 | 0
5.1.6 | M2101 | SICRO3 | PORCA SEXTAVADA EM AÇO PARA ANCORAGEM DE TIRANTES - D = 50 MM E E = 41 MM | un | 1296 |  | 0 | 0
5.1.7 | 00039699 | SINAPI | MANTA DE BORRACHA ANTIRRUIDO 5 MM | m² | 897.77 |  | 0 | 0
5.1.8 | 00034782N | Próprio | CHUMBADOR METALICO TIPO "J" DIAM. 2", C=1100MM | un | 1296 |  | 0 | 0
5.1.9 | 00034782O | Próprio | PORCA OLHA DE IÇAMENTO, AÇO CARBONO DIAM 2" | un | 10 |  | 0 | 0
5.2 |  |  | MONTAGEM E MOVIMENTAÇÃO
5.2.1 | 100952 | SINAPI | TRANSPORTE COM CAMINHÃO CARROCERIA COM GUINDAUTO (MUNCK), MOMENTO MÁXIMO DE CARGA 11,7 TM, EM VIA URBANA PAVIMENTADA, DMT ATÉ 30KM (UNIDADE: TXKM). AF_07/2020 | txkm | 55365.12 |  | 0 | 0
5.2.2 | 13.93.01 | EMBASA | CARGA, DESCARGA E MOMENTO DE TRANSPORTE DE BLOCO DE ANCORAGEM EM CONCRETO ARMADO PARA TRAVESSIA SUB AQUATICA | t | 2768.25 |  | 0 | 0
5.2.3 | PEAD01 | Próprio | SOLDA POR TERMOFUSAO (TOPO), DIAMETRO 630 MM, EXCETO ASSENTAMENTO E FORNECIMENTO | m | 2000 |  | 0 | 0
5.2.4 | 12.95.65 | EMBASA | ASSENTAMENTO DE TUBO PEAD ACIMA DE DN 630MM | m | 2000 |  | 0 | 0
5.3 |  |  | CAIXA DE TRANSIÇÃO 2X
5.3.1 | 101211 | SINAPI | ESCAVAÇÃO VERTICAL A CÉU ABERTO, EM OBRAS DE EDIFICAÇÃO, INCLUINDO CARGA, DESCARGA E TRANSPORTE, EM SOLO DE 1ª CATEGORIA COM ESCAVADEIRA HIDRÁULICA (CAÇAMBA: 0,8 M³ / 111 HP), FROTA DE 4 CAMINHÕES BASCULANTES DE 14 M³, DMT DE 2 KM E VELOCIDADE MÉDIA 19KM/H. AF_05/2020 | m³ | 31.94 |  | 0 | 0
5.3.2 | 95426 | SINAPI | TRANSPORTE COM CAMINHÃO BASCULANTE DE 18 M³, EM VIA URBANA EM REVESTIMENTO PRIMÁRIO (UNIDADE: M3XKM). AF_07/2020 | m3xkm | 998.25 |  | 0 | 0
5.3.3 | 96540 | SINAPI | FABRICAÇÃO, MONTAGEM E DESMONTAGEM DE FÔRMA PARA BLOCO DE COROAMENTO, EM CHAPA DE MADEIRA COMPENSADA RESINADA, E=17 MM, 4 UTILIZAÇÕES. AF_06/2017 | m² | 92.32 |  | 0 | 0
5.3.4 | 96544 | SINAPI | ARMAÇÃO DE BLOCO, VIGA BALDRAME OU SAPATA UTILIZANDO AÇO CA-50 DE 6,3 MM - MONTAGEM. AF_06/2017 | kg | 518 |  | 0 | 0
5.3.5 | 96545 | SINAPI | ARMAÇÃO DE BLOCO, VIGA BALDRAME OU SAPATA UTILIZANDO AÇO CA-50 DE 8 MM - MONTAGEM. AF_06/2017 | kg | 255.4 |  | 0 | 0
5.3.6 | 96546 | SINAPI | ARMAÇÃO DE BLOCO, VIGA BALDRAME OU SAPATA UTILIZANDO AÇO CA-50 DE 10 MM - MONTAGEM. AF_06/2017 | kg | 35.8 |  | 0 | 0
5.3.7 | 94967 | SINAPI | CONCRETO FCK = 40MPA, TRAÇO 1:1,6:1,9 (EM MASSA SECA DE CIMENTO/ AREIA MÉDIA/ BRITA 1) - PREPARO MECÂNICO COM BETONEIRA 400 L. AF_05/2021 | m³ | 7.7 |  | 0 | 0
5.3.8 | 92873 | SINAPI | LANÇAMENTO COM USO DE BALDES, ADENSAMENTO E ACABAMENTO DE CONCRETO EM ESTRUTURAS. AF_12/2015 | m³ | 7.7 |  | 0 | 0
5.3.9 | 00001337 | SINAPI | CHAPA DE ACO XADREZ PARA PISOS, E = 1/4 " (6,30 MM) 54,53 KG/M2 | kg | 109.06 |  | 0 | 0
5.4 |  |  | TUBULAÇÃO DO EMISSÁRIO
5.4.1 | 5247 | ORSE | PARAFUSO E PORCA PARA JUNTA C/ FLANGE D X L = 27 X 120MM UN | un | 160 |  | 0 | 0
5.4.2 | M080378149 | EMBASA | COLARINHO P/ FLANGE PEAD TF CL. 10,0 KGF/CM? DE 630 | pc | 16 |  | 0 | 0
5.4.3 | M049500026 | EMBASA | FLANGE CEGO EM ACO CARBONO, DN 800 MM, CLASSE PN-10 | pc | 16 |  | 0 | 0
5.4.4 | M100300060 | EMBASA | ARRUELA LISA, GALV., 1 1/4" | un | 320 |  | 0 | 0
5.4.5 | COT.ETE.075 | Próprio | TUBO PEAD SOLDÁVEL PE80, PN 4 - DN 630 MM | m | 2000 |  | 0 | 0
6 |  |  | MEIO AMBIENTE E SEGURANÇA |  |  |  |  | 0
6.1 | 98459 | SINAPI | TAPUME COM TELHA METÁLICA. AF_05/2018 | m² | 210 |  | 0 | 0
6.2 | 12640 | ORSE | DISPOSITIVO DE DIRECIONAMENTO OU BLOQUEIO TIPO TELA PLÁSTICA COM SUPORTE FIXO - UTILIZAÇÃO DE 3 VEZES | m² | 210 |  | 0 | 0
6.3 | 11033 | ORSE | BAIAS EM TÁBUAS DE MADEIRA, COM 04 MÓDULOS, COM DIMENSÕES 3,00 X 3,00M CADA, HÚTIL=0,90M, DESTINADAS AO ARMAZENAMENTO DE RESÍDUOS SÓLIDOS CLASSES 1, 2, 3, E 4. | un | 12 |  | 0 | 0
6.4 | 241468 | SEDOP | PLACA DE SINALIZAÇÃO FOTOLUMINOSCENTE | un | 20 |  | 0 | 0
6.5 | 10786 | SEDOP | ALUGUEL E MONTAGEM DE ANDAIME METÁLICO | m²/mês | 500 |  | 0 | 0
6.6 | 5212560 | SICRO3 | PLACA DE ADVERTÊNCIA PARA SINALIZAÇÃO DE OBRAS MONTADA EM SUPORTE METÁLICO MÓVEL, LADO 1,00 M - UTILIZAÇÃO DE 600 CICLOS - | un | 730 |  | 0 | 0
6.7 | M0047 | SICRO3 | CONE DE SINALIZAÇÃO EM POLIETILENO - H = 75 CM E BASE QUADRADA DE 40 X 40 CM | un | 30 |  | 0 | 0
6.8 | 210000 | SBC | BOTA FORA EM CACAMBA 5M3 | un | 48 |  | 0 | 0
7 |  |  | START UP E OPERAÇÃO ASSISTIDA |  |  |  |  | 0
7.1 | 74.21.64 | EMBASA | OPERADOR DE SISTEMA ETE | mes | 6 |  | 0 | 0
7.2 | 91678 | SINAPI | ENGENHEIRO SANITARISTA COM ENCARGOS COMPLEMENTARES | h | 720 |  | 0 | 0
7.3 | 74.41.53 | EMBASA | OPERADOR DE PROCESSOS ETE | mes | 6 |  | 0 | 0
7.4 | 88326 | SINAPI | VIGIA NOTURNO COM ENCARGOS COMPLEMENTARES | h | 2160 |  | 0 | 0
[7 empty] | TOTAL GERAL | 0

## CRONOGRAMA
CRONOGRAMA FISICO-FINANCEIRO
OBJETO |  | CONTRATAÇÃO DE EMPRESA DE ENGENHARIA ESPECIALIZADA EM OBRAS DE SANEAMENTO PARA A EXECUÇÃO DA DESATIVAÇÃO DA LAGOA EXISTENTE NA ESTAÇÃO DE TRATAMENTO DE ESGOTO (ETE) DO BAIRRO RIO VERDE E DA AMPLIAÇÃO DESTA UNIDADE DE TRATAMENTO, POR MEIO DO PROGRAMA DE SANEAMENTO AMBIENTAL, MACRODRENAGEM E RECUPERAÇÃO DE IGARAPÉS E MARGENS DO RIO PARAUAPEBAS (PROSAP), EM DESENVOLVIMENTO NO MUNICÍPIO DE PARAUAPEBAS, ESTADO DO PARÁ
ITEM | DESCRIÇÃO DOS SERVIÇOS | VALOR TOTAL DO ITEM (R$) | MESES
|  |  | 1 | 2 | 3 | 4 | 5 | 6 | 7 | 8 | 9 | 10 | 11 | 12
1 | ADMINISTRAÇAO LOCAL | 0 | 0 | 0 | 0 | 0 | 0 | 0 | 0 | 0 | 0 | 0 | 0 | 0
|  |  | 4% | 6% | 4% | 4% | 4% | 4% | 4% | 4% | 4% | 4% | 4% | 4%
2 | CANTEIRO DE OBRAS | 0 | 0 | 0 | 0 | 0 | 0 | 0 | 0 | 0 | 0 | 0 | 0 | 0
100%
3 | DESATIVAÇÃO LAGOA TRATAMENTO EXISTENTE | 0 | 0 | 0 | 0 | 0 | 0 | 0 | 0 | 0 | 0 | 0 | 0 | 0
|  |  | 8% | 8% | 8% | 8% | 8% | 8% | 8% | 8% | 8% | 8% | 10% | 10%
4 | ESTAÇÃO DE TRATAMENTO DE ESGOTO - CONSTRUÇÃO DA 1ª ETAPA | 0 | 0 | 0 | 0 | 0 | 0 | 0 | 0 | 0 | 0 | 0 | 0 | 0
[13 empty] | 7.143% | 7.143%
5 | EMISSÁRIO PEAD 630MM | 0
6 | MEIO AMBIENTE E SEGURANÇA | 0 | 0 | 0 | 0 | 0 | 0 | 0 | 0 | 0 | 0 | 0 | 0 | 0
|  |  | 4% | 6% | 4% | 4% | 4% | 4% | 4% | 4% | 4% | 4% | 4% | 4%
7 | START UP E OPERAÇÃO ASSISTIDA | 0
TOTAL MENSAL |  | 0 | 0 | 0 | 0 | 0 | 0 | 0 | 0 | 0 | 0 | 0 | 0 | 0
TOTAL ACUMULADO |  | 0 | 0 | 0 | 0 | 0 | 0 | 0 | 0 | 0 | 0 | 0 | 0 | 0
ITEM | DESCRIÇÃO DOS SERVIÇOS | VALOR TOTAL DO ITEM (R$) | MESES 1: MESES
|  |  | 13 | 14 | 15 | 16 | 17 | 18 | 19 | 20 | 21 | 22 | 23 | 24
1 | ADMINISTRAÇAO LOCAL | 0 | 0 | 0 | 0 | 0 | 0 | 0 | 0 | 0 | 0 | 0 | 0 | 0
|  |  | 4% | 4% | 4% | 4% | 4% | 4% | 4% | 4% | 4% | 4% | 4% | 6%
2 | CANTEIRO DE OBRAS | 0 | 0 | 0 | 0 | 0 | 0 | 0 | 0 | 0 | 0 | 0 | 0 | 0
3 | DESATIVAÇÃO LAGOA TRATAMENTO EXISTENTE | 0 | 0 | 0 | 0 | 0 | 0 | 0 | 0 | 0 | 0 | 0 | 0 | 0
4 | ESTAÇÃO DE TRATAMENTO DE ESGOTO - CONSTRUÇÃO DA 1ª ETAPA | 0 | 0 | 0 | 0 | 0 | 0 | 0 | 0 | 0 | 0 | 0 | 0 | 0
|  |  | 7.143% | 7.143% | 7.143% | 7.143% | 7.143% | 7.143% | 7.143% | 7.143% | 7.143% | 7.143% | 7.143% | 7.143%
5 | EMISSÁRIO PEAD 630MM | 0 |  |  | 0 | 0 | 0 | 0 | 0 | 0 | 0 | 0 | 0 | 0
[5 empty] | 10% | 10% | 10% | 10% | 10% | 10% | 10% | 10% | 10% | 10%
6 | MEIO AMBIENTE E SEGURANÇA | 0 | 0 | 0 | 0 | 0 | 0 | 0 | 0 | 0 | 0 | 0 | 0 | 0
|  |  | 4% | 4% | 4% | 4% | 4% | 4% | 4% | 4% | 4% | 4% | 4% | 6%
7 | START UP E OPERAÇÃO ASSISTIDA | 0 | MESES 20: 0; MESES 21: 0; MESES 22: 0; MESES 23: 0; MESES 24: 0
[10 empty] | 20% | 20% | 20% | 20% | 20%
TOTAL MENSAL |  | 0 | 0 | 0 | 0 | 0 | 0 | 0 | 0 | 0 | 0 | 0 | 0 | 0
TOTAL ACUMULADO |  | 0 | 0 | 0 | 0 | 0 | 0 | 0 | 0 | 0 | 0 | 0 | 0 | 0

## Encargos Sociais
PARÁ |  |  | VIGÊNCIA A PARTIR DE 11/2022
ENCARGOS SOCIAIS SOBRE A MÃO DE OBRA
CÓDIGO | DESCRIÇÃO | COM DESONERAÇÃO |  | SEM DESONERAÇÃO
|  | HORISTA % | MENSALISTA % | HORISTA % | MENSALISTA %
GRUPO A
A1 | INSS | 0% | 0% | 20% | 20%
A2 | SESI | 1.5% | 1.5% | 1.5% | 1.5%
A3 | SENAI | 1% | 1% | 1% | 1%
A4 | INCRA | 0.2% | 0.2% | 0.2% | 0.2%
A5 | SEBRAE | 0.6% | 0.6% | 0.6% | 0.6%
A6 | Salário Educação | 2.5% | 2.5% | 2.5% | 2.5%
A7 | Seguro Contra Acidentes de Trabalho | 3% | 3% | 3% | 3%
A8 | FGTS | 8% | 8% | 8% | 8%
A9 | SECONCI | 0% | 0% | 0% | 0%
A | Total | 16.8% | 16.8% | 36.8% | 36.8%
GRUPO B
B1 | Repouso Semanal Remunerado | 18.12% | Não incide | 18.12% | Não incide
B2 | Feriados | 4.15% | Não incide | 4.15% | Não incide
B3 | Auxílio - Enfermidade | 0.88% | 0.66% | 0.88% | 0.66%
B4 | 13º Salário | 11.16% | 8.33% | 11.16% | 8.33%
B5 | Licença Paternidade | 0.07% | 0.05% | 0.07% | 0.05%
B6 | Faltas Justificadas | 0.74% | 0.56% | 0.74% | 0.56%
B7 | Dias de Chuvas | 2.73% | Não incide | 2.73% | Não incide
B8 | Auxílio Acidente de Trabalho | 0.11% | 0.08% | 0.11% | 0.08%
B9 | Férias Gozadas | 12.09% | 9.02% | 12.09% | 9.02%
B10 | Salário Maternidade | 0.04% | 0.03% | 0.04% | 0.03%
B | Total | 50.09% | 18.73% | 50.09% | 18.73%
GRUPO C
C1 | Aviso Prévio Indenizado | 5.78% | 4.32% | 5.78% | 4.32%
C2 | Aviso Prévio Trabalhado | 0.14% | 0.1% | 0.14% | 0.1%
C3 | Férias Indenizadas | 2.5% | 1.87% | 2.5% | 1.87%
C4 | Depósito Rescisão Sem Justa Causa | 3.11% | 2.32% | 3.11% | 2.32%
C5 | Indenização Adicional | 0.49% | 0.36% | 0.49% | 0.36%
C | Total | 12.02% | 8.97% | 12.02% | 8.97%
GRUPO D
D1 | Reincidência de Grupo A sobre Grupo B | 8.42% | 3.15% | 18.43% | 6.89%
D2 | Reincidência de Grupo A sobre Aviso Prévio Trabalhado e Reincidência do FGTS sobre Aviso Prévio Indenizado | 0.49% | 0.36% | 0.51% | 0.38%
D | Total | 8.91% | 3.51% | 18.94% | 7.27%
TOTAL(A+B+C+D) |  | 87.82% | 48.01% | 117.9% | 71.77%